## Лист1
Приложение №1 к договору № от ____.____.2023г.
СОГЛАСОВАНО | [10 empty] | УТВЕРЖДАЮ
Директор ТЭЦ-10 филиала
ООО "Байкальская энергетическая компания"
_____________________ Д.В. Васильев
"_____ " ________________ 2023г. | [10 empty] | "_______"_______ 2023г.
Дефектная ведомость (Ведомость объемов работ) № 1
текущий ремонт
(категория ремонта)
Ремонт сит ВС-8
| Объект: | ЦИРКУЛЯЦИОННЫЙ НАСОС С ЭЛ.ДВИГАТЕЛЕМ И ВОДООЧИСТНОЙ СЕТКОЙ инв.№ИЭ140171
№ п/п | Наименование работ | Объем работ |  | Демонтируемый материал |  |  |  | Потребность в основных материалах и зап.частях
|  | Ед. изм. | Кол-во | Наименование | Ед. изм. | Кол-во | Использование (лом, утиль, мусор, реализация, повторное использ.) | Наименование | Ед. изм. | Кол-во | Поставка (заказчик/ подрядчик)
1 | 2 | 3 | 4 | 5 | 6 | 7 | 8 | 9 | 10 | 11 | 12
Раздел 1. T1009PAC05KT004 ЦИРКУЛЯЦИОННЫЙ НАСОС С ЭЛ.ДВИГАТЕЛЕМ И ВОДООЧИСТНОЙ СЕТКОЙ инв.№ИЭ140171 Ремонт сит ВС-8
1 | Изготовление сетки рамы водоочистных вращающихся сеток (0,5х2,85) с пазами (шип-паз) | компл. | 50 |  |  |  |  | Лента нержав.0,5х20 AISI304 (или эквивалент) | м | 410 | Подрядчик
[8 empty] | Саморез с пресс-шайбой, нержавеющий А2, 4,2х25 острый | шт | 4000 | Подрядчик
[8 empty] | Брусок лиственница 50х40 мм | м3 | 0.8282 | Подрядчик
2 | Сверление отверстий: в деревянных конструкциях электродрелью диаметром до 10 мм глубиной до 20 см (ф10; глуб.10см) | 100 отверстий | 3
3 | Установка отдельных стержней: диаметром свыше 8 мм (прим.в раму 10мм*10см) | т | 0.01848 |  |  |  |  | Сталь круглая, марка Ст3, размер 10х10 мм | т | 0.01848 | Подрядчик
4 | Простая окраска масляными составами по дереву: заполнений (прим.рамы) в 2 слоя | 100 м2 | 0.74 |  |  |  |  | Шкурка шлифовальная двухслойная с зернистостью 40-25 | м2 | 0.592 | Подрядчик
[8 empty] | Ветошь | кг | 0.1702 | Подрядчик
[8 empty] | Краска МА-15 сурик | кг | 22.2 | Подрядчик
[8 empty] | Уайт-спирит | кг | 2.22 | Подрядчик
5 | Замена сетки на раме (без изготовления) водоочистных вращающихся сеток | компл. | 50 |  |  |  |  | Сетка Ст12Х18Н9 4,0х4,0х1,0х1000 | м2 | 67.2 | Заказчик
Условия производства работ: Вредность (12%) К=1,0255 (Коэффициент доплат к стоимости работ согласно общих частей Справочника БЦ)
Условия производства работ согласно Методики (приказ Минстроя России): Производство ремонтно-строительных работ осуществляется на территории действующего предприятия с наличием в зоне производства работ одного или нескольких из перечисленных ниже факторов:- разветвленной сети транспортных и инженерных коммуникаций;- стесненных условий для складирования материалов;- действующего технологического оборудования К=1,15
Заказчик:
[5 empty] | Начальник ГТЦ |  |  |  |  | А.В. Кокорев
[5 empty] | Мастер по ремонту ГТЦ |  |  |  |  | Д.В. Иванов

## Лист3 (hidden)
кг
шт
т
м
м2
м3
100 м2
100 м3
| Ведущий инженер по ОЭРЗиС ЦОР | С.Н. Славгородский
| Главный инженер | И.Г. Одяков
| Зам. главного инженера | Е.Н. Миронов
| Инженер по ОЭРЗиС ЦОР | С.В. Петров
| Начальник ОППР | В.В. Горев
| Начальник ЦОР | М.Ю. Шестаков
Металлолом
Мусор
Реализация
Повторное использование
Утиль