## Лист1
Приложение №
УТВЕРЖДАЮ | [7 empty] | УТВЕРЖДАЮ
_______________ | [7 empty] | _______________
"_____" _______________ 2019г. | [7 empty] | "_____" _______________ 2019г.
Ведомость объемов работ № 1 (дефектная ведомость)
по текущему ремонту помещений первого этажа АЦТСЛ в здании гаража
(наименование объекта, инвентарный номер)
№ п.п. | Наименование работ | Объем работ |  | Демонтируемый материал |  |  |  | Потребность в материалах не учтенных или замененных в сметных нормах |  |  |  | запрос уточнений от ОВПГК
|  | Ед. изм. | Кол-во | Наименование | Ед. изм. | Кол-во | Использование (лом, утиль, мусор, реализация, повторное исп.) | Наименование | Ед. изм. | Кол-во | Поставка (заказчик/ подрядчик) | по составу работу и состоянию объекта | НМЦ позиции - примерная, например: "не дороже 500 руб за м кв"
1 | 2 | 3 | 4 | 5 | 6 | 7 | 8 | 9 | 10 | 11 | 12
Раздел 1. Помещения на первом этаже
Кабинет экспедиторов
Демонтаж
1 | Демонтаж обоев, частичное вырвнивание стен шпаклевкой | м² | 44.29 |  |  |  | Мусор
2 | Демонтаж плинтуса из ПВХ | м | 23 |  |  |  | Мусор
3 | Демонтаж линолеума, выравнивание пола цементным раствором | м² | 33 |  |  |  | Мусор
4 | Демонтаж вертикальных жалюзи с четырех окон | шт. | 4 |  |  |  | Мусор
5 | Демонтаж розеток (колодка 3 шт) | шт. | 5
6 | Демонтаж розеток (колодка 2 шт) | шт. | 1
7 | Демонтаж выключателя (две клавиши) | шт. | 1
8 | Демонтаж огрождения радиаторов из стеновых панелей | м² | 10.35
9 | демонтаж решоток радиаторов из ПВХ | шт. | 4
10 | Демонтаж двери и и дверного проема
11 | Монтаж
12 | поклейка обоев под покраску | м² | 44.29 |  |  |  |  | Обои под покраску (рулон 25 м²) | рул. | 2
13 | [7 empty] | Клей обойный (160 гр. на 25 м²) | шт. | 2
14 | Покраска стен по обоям рассколерованной краской на 2 раза | м² | 44.29 |  |  |  |  | Краска Tikkurila Joker | кг | 5.46
15 | Покрытие бетонного пола линолеумом полукомерческим | м² | 33
16 | монтаж плинтуса ПВХ | м | 23 |  |  |  |  | Плинтус с к/к | шт. | 5
17 | [7 empty] | Соединитель плинтуса | шт. | 4
18 | [7 empty] | Угол внутренний | шт. | 9
19 | [7 empty] | Угол наружный | шт. | 4
20 | [7 empty] | Заглушка плинтуса левая | шт. | 2
21 | [7 empty] | Заглушка плинтуса правая | шт. | 2
22 | Монтаж розеток (колодка 3 шт) | шт. | 5
23 | Монтаж розеток (колодка 2 шт) | шт. | 1
24 | Монтаж выключателя (две клавиши) | шт. | 1
25 | Монтаж огрождения радиаторов из стеновых панелей | м² | 10.35
26 | Монтаж решоток радиаторов из ПВХ (1200 х 600) | шт. | 4
27 | Монтаж вертикальных жалюзи на окна | шт. | 4 |  |  |  | Мусор
28 | Монтаж двери и и дверного проема, установка замка (2000 х 800)
29 | Покраска оконных откосов (4 окна) | м² | 6.36 |  |  |  |  | водоэмульсионная (белая)
30 | Покраска дверного откоса | м² | 0.99 |  |  |  |  | цвет обоев
Кухня
1 | Демонтаж
2 | Демонтаж плинтуса | м | 10.85 |  |  |  | Мусор
3 | Демонтаж вертикальных дверных жалюзи с гардиной | шт. | 1 |  |  |  | Мусор
4 | Демонтаж розеток (колодка 3 шт) | шт. | 1
5 | Демонтаж розеток (колодка 1 шт) | шт. | 1
6 | Монтаж
7 | Покраска стен по фактурной штукатурке рассколерованной краской на 2 раза (4000 х 2500 х 2600) | м² | 20.8 |  |  |  |  | Краска Tikkurila Joker | кг | 8.19
8 | Монтаж вертикальных дверных жалюзи с гардиной | шт. | 1 |  |  |  | Мусор
9 | Монтаж плинтуса ПВХ | м | 10.85 |  |  |  | Мусор
10 | Монтаж розеток (колодка 3 шт) | шт. | 2
11 | [7 empty] | Плинтус с к/к | шт. | 6
12 | [7 empty] | Соединитель плинтуса | шт. | 5
13 | [7 empty] | Угол внутренний | шт. | 11
14 | [7 empty] | Угол наружный | шт. | 7
15 | [7 empty] | Заглушка плинтуса левая | шт. | 1
16 | [7 empty] | Заглушка плинтуса правая | шт. | 1
Кабинет начальника складского хозяйства
Демонтаж
1 | Демонтаж обоев, частичное вырвнивание стен шпаклевкой | м² | 41.7 |  |  |  | Мусор
2 | Демонтаж плинтуса ПВХ | м | 18 |  |  |  | Мусор
3 | Демонтаж линолеума, выравнивание пола цементным раствором (5,6 х3,9) | м² | 21.84 |  |  |  | Мусор
4 | Демонтаж вертикальных жалюзи | шт. | 2 |  |  |  | Мусор
5 | Демонтаж двери и и дверного проема
6 | Демонтаж розеток (колодка 3 шт) | шт. | 2
7 | Демонтаж розеток | шт. | 2
8 | Демонтаж выключателя | шт. | 1
9 | Демонтаж огрождения радиаторов из стеновых панелей | м² | 5.04
10 | демонтаж решоток радиаторов из ПВХ | шт. | 2
11 | Монтаж
12 | поклейка обоев под покраску | м² | 41.7 |  |  |  |  | Обои под покраску (рулон 25 м²) | рул. | 2
13 | Покраска стен по обоям рассколерованной краской на 2 раза | м² | 41.7 |  |  |  |  | Краска Tikkurila Joker | кг | 6.84
14 | Покрытие бетонного пола линолеумом полукомерческим | м² | 21.84
15
16 | [7 empty] | Плинтус с к/к | шт. | 5
17 | [7 empty] | Соединитель плинтуса | шт. | 7
18 | [7 empty] | Угол внутренний | шт. | 7
19 | [7 empty] | Угол наружный | шт. | 3
20 | [7 empty] | Заглушка плинтуса левая | шт. | 1
21 | [7 empty] | Заглушка плинтуса правая | шт. | 1
22 | монтаж плинтуса ПВХ | м | 18 |  |  |  |  | Плинтус с к/к | шт. | 5
23 | Монтаж розеток (колодка 3 шт) | шт. | 2
24 | Монтаж розеток (колодка 2 шт) | шт. | 2
25 | Монтаж выключателя (две клавиши) | шт. | 1
26 | Монтаж огрождения радиаторов из стеновых панелей | м² | 5.04
27 | Монтаж решоток радиаторов из ПВХ (1200 х 600) | шт. | 2
28 | Монтаж вертикальных жалюзи на окна | шт. | 2 |  |  |  | Мусор
29 | Монтаж двери и и дверного проема, установка замка (2000 х 800)
30 | Покраска оконных откосов (2 окна) | м² | 3.18 |  |  |  |  | водоэмульсионная (белая)
31 | Отбойная доска (2 метра) серая | шт | 1
Специалист СОТ
Демонтаж
1 | Демонтаж обоев | м² | 40 |  |  |  | Мусор
2 | Демонтаж плинтуса | м | 4 |  |  |  | Мусор
3 | Демонтаж ленолиума | м² | 14.2 |  |  |  | Мусор
4 | Демонтаж вертикальных жалюзи | шт. | 1 |  |  |  | Мусор
5 | Демонтаж розеток | шт. | 2
6 | Демонтаж выключателя | шт. | 1
7 | Демонтаж двери и и дверного проема
8 | Монтаж
9 | Устройство обоев | м² | 40 |  |  |  |  | Обои под покраску (рулон 25 м²) | рул. | 2
10 | [7 empty] | Клей обойный (160 гр. на 25 м²) | шт. | 2
11 | Покраска стен рассколерованной краской на 2 раза | м² | 40 |  |  |  |  | Краска Tikkurila Joker | кг | 5.2
12 | Покрытие бетонного пола линолеумом полукомерческим | м² | 14.2
13
14 | [7 empty] | Плинтус с к/к | шт. | 4
15 | [7 empty] | Соединитель плинтуса | шт. | 5
16 | [7 empty] | Угол внутренний | шт. | 6
17 | [7 empty] | Угол наружный | шт. | 5
18 | [7 empty] | Заглушка плинтуса левая | шт. | 1
19 | [7 empty] | Заглушка плинтуса правая | шт. | 1
20 | монтаж плинтуса ПВХ | м | 14.2
21 | Монтаж двери и и дверного проема, установка замка (2000 х 800) Роль дверь
22 | Монтаж решоток радиаторов из ПВХ | шт. | 1
23 | Монтаж розеток (колодка 3 шт) | шт. | 2
24 | Монтаж выключателя | шт. | 1
Коридоры
Демонтаж
1 | Демонтаж обоев | м² | 51.1 |  |  |  | Мусор
2 | Демонтаж плинтуса | м | 14.21 |  |  |  | Мусор
3 | Демонтаж линолеума | м² | 33 |  |  |  | Мусор
4 | Демонтаж огрождения радиаторов из стеновых панелей | м² | 3
5 | демонтаж решоток радиаторов из ПВХ | шт. | 2
6 | Демонтад деревянной двери, двойная створка | шт. | 1
7 | Демонтаж двери и и дверного проема
8 | Монтаж
9 | Устройство обоев | м² | 51.1 |  |  |  |  | Обои под покраску (рулон 25 м²) | рул. | 3
10 | [7 empty] | Клей обойный (160 гр. на 25 м²) | шт. | 2
11 | Покраска стен по обоям рассколерованной краской на 2 раза | м² | 51.1 |  |  |  |  | Краска Tikkurila Joker | кг | 6.64
12 | Покрытие бетонного пола линолеумом полукомерческим | м² | 33 |  |  |  |  | Подложка 3 мм | м² | 30.8
13 | [7 empty] | Ламинат | м² | 30.8
14 | [7 empty] | Плинтус с к/к | шт. | 5
15 | [7 empty] | Соединитель плинтуса | шт. | 6
16 | [7 empty] | Угол внутренний | шт. | 9
17 | [7 empty] | Угол наружный | шт. | 7
18 | [7 empty] | Заглушка плинтуса левая | шт. | 1
19 | [7 empty] | Заглушка плинтуса правая | шт. | 1
20 | монтаж плинтуса ПВХ | м | 14.21
21 | Покраска стен по фактурной штукатурке рассколерованной краской на 2 раза | м² | 41.42 |  |  |  |  | Краска Tikkurila Joker | кг | 8.19
22 | Монтаж розеток (колодка 2 шт) | шт. | 2
23 | Монтаж выключателя (1клавиша) | шт. | 2
24 | Монтаж огрождения радиаторов из стеновых панелей | м² | 3
25 | Монтаж решоток радиаторов из ПВХ | шт. | 1
26 | Монтад деревянной двери, двойная створка | шт. | 1
27 | Монтаж двери и и дверного проема | шт. | 1
Туалет
Демонтаж
1 | Демонтаж унитаза с компакт. Бачком | шт | 1 |  |  |  | Мусор
2 | Демонтаж раковины со смесителем | шт | 1 |  |  |  |  | Краска Tikkurila Joker | кг | 0.4
3 | Демонтаж двери и и дверного проема
Монтаж
3 | Установка унитаза с компакбачком | шт | 1
4 | Установка раковины на подоставке со смесителем | шт | 1 |  |  |  |  | гибкая подводка 700 мм. | шт | 2
5 | Монтаж двери и и дверного проема | шт. | 1
Note on N15: Автор: сколько денег мы максимально готовы заплатить (акцент - ламинат, обои, плитка, клей - существенное по цене)

## Лист3
помещение | экспедиторская | Корытов | брянский | кухня | коридо б | коридор м | коридор б | коридор к | санузел
a | 5.68 | 5.58 | 2.95 | 2.59 | 2.59 | 2.59 | 2.59 | 3.61
b | 5.81 | 4.18 | 3.78 | 4.04 | 3.98 | 1.47 | 1.9 | 1.37
h | 2.9 | 2.84 | 2.84 | 2.68 | 2.68 | 2.68 | 2.84 | 2.84
окно
a | 1.65 | 1.65 | 1.65
b | 1.75 | 1.75 | 1.75
дверь
a | 0.85 | 0.85 | 0.85 | 0.85 | 0.85 | 0.85 | 0.85 | 0.85
b | 2 | 2 | 2 | 2 | 2 | 2 | 2 | 2
фальш стенка
a | 0.85 | 0.85 | 0.85
b | 0.26 | 0.26 | 0.26
количество окон | 4 | 2 | 1 | 0 | 0
количество дверей | 1 | 1 | 1 | 2 | 3 | 2 | 3 | 3
|  |  | экспедиторская | корытов | брянский | кухня | коридор | вход | коридор б | коридор к | санузел | общий
поверхность
|  | общая площадь стен | 66.642 | 55.4368 | 38.2264 | 35.5368 | 35.2152 | 21.7616 | 25.5032 | 28.2864 |  | 306.6084
|  | площадь фальш стенки | 9.7665 | 4.743 | 2.5075 | 0 | 0 | 0 | 0 | 0 |  | 17.017
|  | площадь окон | 11.55 | 5.775 | 2.8875 | 0 | 0 | 0 | 0 | 0 |  | 20.2125
|  | площадь двери | 1.7 | 1.7 | 1.7 | 3.4 | 5.1 | 3.4 | 5.1 | 5.1 |  | 27.2
|  | площадь - проемы | 43.6255 | 43.2188 | 31.1314 | 32.1368 | 30.1152 | 18.3616 | 20.4032 | 23.1864 |  | 242.1789
|  | площадь пола | 30.4615 | 22.0912 | 10.4991 | 10.4636 | 10.3082 | 3.8073 | 4.921 | 4.9457 |  | 97.4976
|  | площадь потолка | 33.0008 | 23.3244 | 11.151 | 10.4636 | 10.3082 | 3.8073 | 4.921 | 4.9457 |  | 101.922
|  | длина плинтуса | 22.98 | 19.52 | 13.46 | 13.26 | 13.14 | 8.12 | 8.98 | 9.96 |  | 109.42