## ВОР ХФК
Приложение №___ к договору №___от ______________
СОГЛАСОВАНО | [9 empty] | УТВЕРЖДАЮ
Заместитель директора филиала - технический директор ТЭЦ-9
_____________________ | [10 empty] | А.В. Нелюбов
действующий на основании доверенности №410 от 12.10.2022
Ведомость объемов работ № 1
Выполнение работ по ремонту с заменой трубопровода канализации в здании главного корпуса от оси №1 до колодца ХФК-190 на филиале ТЭЦ-9 в г.Ангарске
Объект: Хозфекальная канализация инв.№ ИЭ9130008
№ п/п | Наименование работ | Объем работ |  | Демонтируемый материал |  |  |  | Потребность в основных материалах и оборудовании
|  | Ед. изм. | Кол-во | Наименование | Ед. изм. | Кол-во | Использование | Наименование | Ед. изм. | Кол-во | Поставка (заказчик/подрядчик)
1 | 2 | 3 | 4 | 5 | 6 | 7 | 8 | 9 | 10 | 11 | 12
[8 empty] | Согласно сметных норм, кроме нижеперечисленных |  |  | Подрядчик
Раздел 1. T9C00GQA01AZ049 Ремонт с заменой трубопровода канализации в здании главного корпуса от оси №1 до колодца ХФК-190. Хозфекальная канализация инв.№ ИЭ9130008
1 | Разборка покрытий и оснований: асфальтобетонных с помощью молотков отбойных | м2/м3 | 30/7,5 | асфальтобетон | тн | 18 | мусор
2 | Погрузо-разгрузочные работы при автомобильных перевозках: Погрузка мусора строительного с погрузкой вручную | тн | 18
3 | Разработка грунта с погрузкой на автомобили-самосвалы в траншеях экскаватором «обратная лопата» с ковшом вместимостью 0,65 (0,5-1) м3, группа грунтов: 2 | м3 грунта | 75
4 | Перевозка грунта во временный отвал, расстояние перевозки 1 км класс груза 1 | тн | 120
5 | Разработка грунта вручную в траншеях шириной более 2 м и котлованах площадью сечения до 5 м2 с креплениями, глубина траншей и котлованов: до 3 м, группа грунтов 2 | 100 м3 грунта | 0.03
6 | Разборка трубопроводов из чугунных канализационных труб диаметром: 150 мм | п.м. | 15 | труба чугун. Ду150 | тн | 0.6 | лом
7 | Укладка стальных водопроводных труб диаметром: 150 мм ( стыковка в ТЦ) | п.м. | 15 |  |  |  |  | Трубы стальные сварные неоцинкованные водогазопроводные без резьбы, обыкновенные, номинальный диаметр 150 мм, толщина стенки 4,5 мм | м.п. | 15.06 | подрядчик
9 | Нанесение весьма усиленной антикоррозионной битумно-резиновой или битумно-полимерной изоляции на стальные трубопроводы диаметром: 150 мм | км | 0.015 |  |  |  |  | Мастика битумно-резиновая: изоляционная | тн | 0.07245 | подрядчик
10 | Заделка отверстий в местах прохода трубопроводов: в стенах и перегородках | шт | 2 |  |  |  |  | Раствор готовый кладочный, цементный, М100 | м3 | 0.004 | подрядчик
11 | Вывоз грунта с временного отвала , расстояние перевозки 1 км класс груза 1 | тн | 120
12 | Погрузка труб металлических с применением автомобильных кранов | тн | 0.6
13 | Перевозка грузов автомобилями бортовыми грузоподъемностью до 5 т на расстояние: II класс груза до 1 км (перевозка труб от разборки до места разгрузки) | тн | 0.6
14 | Разгрузка труб металлических с применением автомобильных кранов | тн | 0.6
12 | Засыпка вручную траншей, пазух котлованов и ям, группа грунтов: 2 | м3 | 3
13 | Засыпка траншей и котлованов с перемещением грунта до 5 м бульдозерами мощностью: 59 (80) кВт (л.с.), 2 группа грунтов | м3 | 75
14 | Уплотнение грунта пневматическими трамбовками послойно, толщина слоя 0,5м. группа грунтов: 1, 2 | м3 | 75
15 | Устройство подстилающего слоя основания из песчано-гравийной смеси толщ. до 250мм с уплотнением | м2/м3 | 30/7,5 |  |  |  |  | Смесь песчано-гравийная природная | м3 | 7.5 | подрядчик
16 | Устройство покрытий бетонных , толщина слоя 150 мм | м2 | 30 |  |  |  |  | Смеси бетонные тяжелого бетона (БСТ), класс В15 (М200) | м3 | 4.59 | подрядчик
Условия производства работ: Раздел №1 Приказ от 04.09.2019 № 507/пр прил.3 табл.3 п.3 Производство ремонтно-строительных работ осуществляется на территории действующего предприятия с наличием в зоне производства работ одного или нескольких из перечисленных ниже факторов: - разветвленной сети транспортных и инженерных коммуникаций;- стесненных условий для складирования материалов;- действующего технологического оборудования ОЗП=1,15
Заказчик:
[5 empty] | Зам. ТД поремонту |  |  |  | Э.Н. Поплёвко
[5 empty] | Начальник ОППР |  |  |  | Т.А. Ермолова
[5 empty] | Начальник ГТЦ |  |  |  | А.Г. Кутузов
[5 empty] | Зам.начальника ГТЦ |  |  |  | С.В. Шахматов