## ВОР №1
Утверждаю:
Директор филиала ООО «ЭН+ ГИДРО» Иркутская ГЭС
______________________В.А. Чеверда
"___ " __________________2026г.
Ведомость объемов работ (дефектная ведомость) №1
на Выполнение работ по текущему ремонту санитарно-бытовых и производственных помещений. Ремонт фасада.
(категория ремонта)
Здание пpоизводственных служб инв.№ИРГ_000008 (ТГ0001144).
(наименование объекта, станционный номер, инвентарный номер)
№ п.п. | Наименование работ | Объем работ |  | Демонтируемый материал |  |  |  | Потребность в основных материалах и зап.частях*
|  | Ед. изм. | Кол-во | Наименование | Ед. изм. | Кол-во | Использование (лом, утиль, мусор, реализация, повторное исп.) | Наименование | Ед. изм. | Кол-во | Поставка (заказчик/ подрядчик)
1 | 2 | 3 | 4 | 5 | 6 | 7 | 8 | 9 | 10 | 11 | 12
Раздел 1. Столярная мастерская
1.1 | Разборка воздуховодов из листовой стали толщиной: до 0,9 мм диаметром/периметром до 320 мм /1000 мм | 100 м2 | 8,52 0,15*4*14,2 | Мусор от разборки вент.коробов | тн | 0.0428 | Металлолом (остается у Заказчика)
1.2 | Газовая резка ацетиленом стали круглой, диаметр стали до 30мм | 10шт | 0,5 5 / 10
1.3 | Заделка отверстий, гнезд и борозд: в стенах и перегородках бетонных площадью до 0,1 м2 | м3 | 0,045 0,1*0,1*0,3*15 |  |  |  |  | Гвозди строительные | т | 0,0002655 | Подрядчик
[8 empty] | Известь строительная негашеная комовая, сорт I | т | 0,0002205 | Подрядчик
[8 empty] | Проволока горячекатаная в мотках, диаметр 6,3-6,5 мм | т | 0,0004275 | Подрядчик
[8 empty] | Бруски обрезные хвойных пород (ель, сосна), естественной влажности, длина 2-6,5 м, ширина 20-90 мм, толщина 20-90 мм, сорт III | м3 | 0,00936 | Подрядчик
[8 empty] | Доска обрезная хвойных пород, естественной влажности, длина 2-6,5 м, ширина 100-250 мм, толщина 30-40 мм, сорт III | м3 | 0,0081 | Подрядчик
[8 empty] | Смеси бетонные мелкозернистого бетона (БСМ), класс В7,5 (М100) | м3 | 0,0468 | Подрядчик
1.4 | Отбивка штукатурки с поверхностей: стен и потолков кирпичных | 100 м2 | 0,06323 6,323 / 100 | Мусор строительный | тн | 0.29086 | Мусор
1.5 | Сплошное выравнивание внутренних поверхностей (однослойное оштукатуривание) из сухих растворных смесей толщиной 40 мм: стен | 100 м2 | 0,05226 5,226 / 100 |  |  |  |  | Смеси сухие цементно-песчаные штукатурные для поверхностей из бетона, цемента, керамики и кирпича, В15 (М200), F100, W4, крупность заполнителя до 0,63 мм, расход 16,0 кг/м2 при толщине слоя 10 мм | кг | 334.464 | Подрядчик
[8 empty] | Грунтовка укрепляющая, глубокого проникновения, быстросохнущая, паропроницаемая | кг | 0,538278 | Подрядчик
1.6 | Сплошное выравнивание внутренних поверхностей (однослойное оштукатуривание) из сухих растворных смесей толщиной до 20 мм: потолков | 100 м2 | 0,011 1,1 / 100 |  |  |  |  | Смеси сухие цементно-песчаные штукатурные для поверхностей из бетона, цемента, керамики и кирпича, В15 (М200), F100, W4, крупность заполнителя до 0,63 мм, расход 16,0 кг/м2 при толщине слоя 10 мм | кг | 35.2 | Подрядчик
[8 empty] | Грунтовка укрепляющая, глубокого проникновения, быстросохнущая, паропроницаемая | кг | 0,1133 | Подрядчик
1.7 | Устройство металлического каркаса из направляющих профилей под облицовку различными материалами: оконных откосов | 100 м2 | 0,063 6,3 / 100 |  |  |  |  | Дюбель-гвозди полипропиленовые анкерные с бортом, диаметр 6 мм, длина 40 мм | 100 шт | 0,15813 | Подрядчик
[8 empty] | Дюбели пластмассовые с шурупами, диаметр 6 мм, длина 35 мм, диаметр шурупа 3,5 мм, длина шурупа 50 мм | 100 шт | 0,09513 | Подрядчик
[8 empty] | Шурупы самонарезающие стальные оксидированные с полукруглой головкой и крестообразным шлицем, остроконечные, диаметр 3,5 мм, длина 9,5 мм | 100 шт | 0,31626 | Подрядчик
[8 empty] | Профиль направляющий из оцинкованной стали, для монтажа гипсовых перегородок и подвесных потолков, размеры 75х40 мм, толщина стали 0,6 мм | м | 7,6545 | Подрядчик
[8 empty] | Профиль стальной оцинкованный стоечный, размеры 75х50 мм, толщина 0,6 мм | м | 14,4585 | Подрядчик
[8 empty] | Подвесы стальные оцинкованные прямые для крепления подвесного потолка к профилю, размеры профиля 60х27 мм, длина подвеса 300 мм, толщина 0,7 мм | 100 шт | 0,15813 | Подрядчик
[8 empty] | Бруски строганные хвойных пород (сосна, ель), сухие, размеры 60х30, 75х50 мм, сорт АВ | м3 | 0,0087413 | Подрядчик
1.8 | Облицовка откосов по готовому металлическому одинарному каркасу гипсокартонными листами | 100 м2 | 0,063 6,3 / 100 |  |  |  |  | Шурупы самонарезающие стальные оксидированные с потайной головкой и крестообразным шлицем, остроконечные, диаметр 3,5 мм, длина 25 мм | 100 шт | 1,51767 | Подрядчик
[8 empty] | Грунтовка укрепляющая, глубокого проникновения, быстросохнущая, паропроницаемая | кг | 0,2646 | Подрядчик
[8 empty] | Грунтовка акриловая на латексной основе для гипсовых стяжек, штукатурок и плиточных клеев | кг | 0,52479 | Подрядчик
[8 empty] | Герметик однокомпонентный на силиконовой основе, нейтральный, универсальный | л | 0,6048 | Подрядчик
[8 empty] | Смеси сухие шпатлевочные универсальные на основе гипса с полимерными добавками, крупность заполнителя не более 0,2 мм, прочность на изгиб не менее 1,0 МПа | кг | 3,0618 | Подрядчик
[8 empty] | Смеси сухие клеевые на гипсовом вяжущем с модифицирующими добавками для укладки гипсокартонных листов и минераловатных плит, мелкозернистые, для внутренних работ, ручного нанесения, В3,5 | кг | 33,7743 | Подрядчик
[8 empty] | Листы гипсоволокнистые влагостойкие ГВЛВ, толщина 10 мм | м2 | 6,615 | Подрядчик
1.9 | Окрашивание водоэмульсионными составами поверхностей стен, ранее окрашенных: водоэмульсионной краской с расчисткой старой краски свыше 10 до 35% | 100 м2 | 2,273 227,3 / 100 |  |  |  |  | Пемза | кг | 6,00072 | Подрядчик
[8 empty] | Шкурка шлифовальная двухслойная с зернистостью 40-25 | м2 | 1,8184 | Подрядчик
[8 empty] | Клей сухой на основе карбоксиметилцеллюлозы для всех типов обоев, расход 0,004 кг/м2 | кг | 5,52339 | Подрядчик
[8 empty] | Шпатлевка акриловая универсальная водостойкая с содержанием минерального наполнителя и модифицирующих добавок для внутренних и наружных работ по всем видам поверхностей, герметизации швов и трещин до 7 мм, температура применения от +7 °C, расход 1,40 кг/м2 при толщине слоя 1 мм | т | 0,222754 | Подрядчик
[8 empty] | Краска водно-дисперсионная акрилатная ВД-АК-104 | т | 0,152291 | Подрядчик
1.10 | Окрашивание водоэмульсионными составами поверхностей потолков, ранее окрашенных: водоэмульсионной краской, с расчисткой старой краски свыше 10 до 35% | 100 м2 | 0,8437 84,37 / 100 |  |  |  |  | Пемза | кг | 2,227368 | Подрядчик
[8 empty] | Шкурка шлифовальная двухслойная с зернистостью 40-25 | м2 | 1,34992 | Подрядчик
[8 empty] | Клей сухой на основе карбоксиметилцеллюлозы для всех типов обоев, расход 0,004 кг/м2 | кг | 2,050191 | Подрядчик
[8 empty] | Шпатлевка акриловая универсальная водостойкая с содержанием минерального наполнителя и модифицирующих добавок для внутренних и наружных работ по всем видам поверхностей, герметизации швов и трещин до 7 мм, температура применения от +7 °C, расход 1,40 кг/м2 при толщине слоя 1 мм | т | 0,0826826 | Подрядчик
[8 empty] | Краска водно-дисперсионная акрилатная ВД-АК-104 | т | 0,0565279 | Подрядчик
1.11 | Улучшенная масляная окраска ранее окрашенных дверей (первая дверь тамбура, внутренняя): за два раза с расчисткой старой краски более 35% | 100 м2 | 0,04028 (2,12*1,9) / 100 |  |  |  |  | Пемза | кг | 0,1566086 | Подрядчик
[8 empty] | Шкурка шлифовальная двухслойная с зернистостью 40-25 | м2 | 0,1196316 | Подрядчик
[8 empty] | Ветошь хлопчатобумажная цветная | кг | 0,0195761 | Подрядчик
[8 empty] | Олифа комбинированная для разведения масляных густотертых красок и для внешних работ по деревянным поверхностям | т | 0,0010549 | Подрядчик
[8 empty] | Шпатлевка клеевая | т | 0,0051442 | Подрядчик
[8 empty] | Эмаль ПФ-115 | т | 0,0025 | Подрядчик
1.12 | Улучшенная масляная окраска ранее окрашенных дверей: (вторая дверь тамбура за 2 раза только с внутренней стороны тамбура) с расчисткой старой краски более 35% | 100 м2 | 0,04028 (2,12*1,9) / 100 |  |  |  |  | Пемза | кг | 0,1392077 | Подрядчик
[8 empty] | Шкурка шлифовальная двухслойная с зернистостью 40-25 | м2 | 0,1063392 | Подрядчик
[8 empty] | Ветошь хлопчатобумажная цветная | кг | 0,017401 | Подрядчик
[8 empty] | Олифа комбинированная для разведения масляных густотертых красок и для внешних работ по деревянным поверхностям | т | 0,000609 | Подрядчик
[8 empty] | Шпатлевка клеевая | т | 0,0016724 | Подрядчик
[8 empty] | Эмаль ПФ-115 | т | 0,0017 | Подрядчик
1.13 | Острожка дощатых покрытий площадью: свыше 5 м2 | 100 м2 | 0,5444 54,44 / 100
1.14 | Покрытие деревянных поверхностей полов: масло для пропитки древесины за 2 раза | 100 м2 | 0,5444 54,44 / 100 |  |  |  |  | Масло ALTAX OLEJ каштан (расход на 1 слой -50 мл/1 м2) | л | 5,44 | Подрядчик
Раздел 2. Бытовое помещение
2.1 | Разборка плинтусов: деревянных и из пластмассовых материалов | 100 м | 0,1842 18,42 / 100 | Мусор строительный | тн | 0.020262 | Мусор
2.2 | Разборка покрытий полов: из линолеума и релина | 100 м2 | 0,2178 21,78 / 100 | Мусор строительный | тн | 0.10237 | Мусор
2.3 | Снятие подоконных досок: пластиковых | 100 м2 | 0,01764 (1,2*0,49*3) / 100 | Мусор строительный | тн | 0.012348 | Мусор
2.4 | Установка подоконных досок из ПВХ: в каменных стенах толщиной до 0,51 м | 100 м | 0,013 1,3 / 100 |  |  |  |  | Герметик пенополиуретановый (пена монтажная) универсальный, объем 1000 мл | шт | 0,55185 | Подрядчик
[8 empty] | Клинья пластиковые монтажные | 100 шт | 0,052 | Подрядчик
[8 empty] | Заглушки торцевые двусторонние к подоконной доске из ПВХ, цвет белый, размеры 40х480 мм | 10 шт | 6 | Подрядчик
[8 empty] | Доска подоконная из ПВХ, ширина 500 мм | м | 1,3 | Подрядчик
2.5 | Облицовка стен глухих (без проемов) по металлическому одинарному каркасу гипсокартонными листами в 2 слоя | 100 м2 | 0,2025 20,25 / 100 |  |  |  |  | Ленты эластичные самоклеящиеся для профилей направляющих 50х30000 мм | м | 18,996525 | Подрядчик
[8 empty] | Ленты бумажные перфорированные армирующие для повышения трещиностойкости стыков, ширина 52 мм | м | 26,325 | Подрядчик
[8 empty] | Ленты бумажные для создания искусственных трещин между каркасными конструкциями и примыкающими поверхностями, с липким слоем с одной стороны и антиадгезионным покрытием с другой, цвет белый, ширина 65 мм | 100 м | 0,0674933 | Подрядчик
[8 empty] | Дюбели пластмассовые с шурупами, диаметр 6 мм, длина 35 мм, диаметр шурупа 3,5 мм, длина шурупа 50 мм | 100 шт | 0,714825 | Подрядчик
[8 empty] | Шурупы самонарезающие стальные оксидированные с полукруглой головкой и крестообразным шлицем, остроконечные, диаметр 3,5 мм, длина 9,5 мм | 100 шт | 0,868725 | Подрядчик
[8 empty] | Шурупы самонарезающие стальные оксидированные с потайной головкой и крестообразным шлицем, остроконечные, диаметр 3,5 мм, длина 25 мм | 100 шт | 3,375675 | Подрядчик
[8 empty] | Профиль направляющий из оцинкованной стали, для монтажа гипсовых перегородок и подвесных потолков, размеры 28х27 мм, толщина стали 0,6 мм | м | 16,392375 | Подрядчик
[8 empty] | Профиль направляющий из оцинкованной стали, размеры 60х27 мм, толщина стали 0,6 мм | м | 34,795575 | Подрядчик
[8 empty] | Подвесы стальные оцинкованные прямые для крепления подвесного потолка к профилю, размеры профиля 60х27 мм, длина подвеса 300 мм, толщина 0,7 мм | 100 шт | 0,43335 | Подрядчик
[8 empty] | Соединители профиля стальные оцинкованные одноуровневые потолочные (краб), размеры 148х148 мм, толщина 0,9 мм | 100 шт | 0,0729 | Подрядчик
[8 empty] | Грунтовка укрепляющая, глубокого проникновения, быстросохнущая, паропроницаемая | кг | 0,115425 | Подрядчик
[8 empty] | Смеси сухие шпатлевочные универсальные на основе гипса с полимерными добавками, крупность заполнителя не более 0,2 мм, прочность на изгиб не менее 1,0 МПа | кг | 8,3835 | Подрядчик
[8 empty] | Листы гипсоволокнистые влагостойкие ГВЛВ, толщина 10 мм | м2 | 42,525 | Подрядчик
2.6 | Изоляция изделиями из волокнистых и зернистых материалов с креплением на клее и дюбелями холодных поверхностей: внутренних стен и перегородок | 100 м2 | 0,2025 20,25 / 100 |  |  |  |  | Клей для приклеивания минеральной ваты | кг | 82,8225 | Подрядчик
[8 empty] | Вата минеральная | м3 | 2,025 | Подрядчик
2.7 | Оклейка стен стеклообоями с окраской поливинилацетатными красками за один раз: с подготовкой | 100 м2 | 0,8153 81,53 / 100 |  |  |  |  | Бумага шлифовальная | м2 | 0,32612 | Подрядчик
[8 empty] | Ветошь хлопчатобумажная цветная | кг | 0,008153 | Подрядчик
[8 empty] | Состав грунтовочный глубокого проникновения | кг | 8,153 | Подрядчик
[8 empty] | Стеклообои под покраску, фактура «паутинка», плотность 40 г/м2 | 10 м2 | 8,56065 | Подрядчик
[8 empty] | Смеси сухие шпатлевочные на цементной основе для сплошного тонкослойного шпаклевания обшивок из плит, цвет белый | кг | 97,836 | Подрядчик
[8 empty] | Клей сухой на основе картофельного крахмала, метилцеллюлозы и мела для флизелиновых и стеклообоев, расход 0,014 кг/м2 | т | 0,00114 | Подрядчик
[8 empty] | Краска водно-дисперсионная акрилатная ВД-АК-104 | т | 0,01525 | Подрядчик
2.8 | Вторая окраска стен, оклееных стеклообоями, красками | 100 м2 | 0,8153 81,53 / 100 |  |  |  |  | Краска водно-дисперсионная акрилатная ВД-АК-104 | т | 0,01223 | Подрядчик
2.9 | Изоляция покрытий и перекрытий снизу плитами из минеральной ваты с креплением на клее и дюбелями | 100 м2 | 0,02178 (21,78*0,1) / 100 |  |  |  |  | Ветошь хлопчатобумажная цветная | кг | 0,04356 | Подрядчик
[8 empty] | Клей для приклеивания минеральной ваты | кг | 9,5082768 | Подрядчик
[8 empty] | Грунтовка акрилатная водно-дисперсионная для защиты бетонных, кирпичных поверхностей, для внутренних и наружных работ, массовая доля нелетучих веществ 5-12 %, плотность 1,0 г/см3, расход 0,1-0,2 кг/м2 | л | 0,3926934 | Подрядчик
[8 empty] | Вата минеральная | м3 | 2,178 | Подрядчик
2.10 | Устройство подвесных потолков из гипсокартонных листов (ГКЛ): одноуровневых | 100 м2 | 0,2178 21,78 / 100 |  |  |  |  | Ленты эластичные самоклеящиеся для профилей направляющих 30х30000 мм | м | 29,403 | Подрядчик
[8 empty] | Ленты бумажные перфорированные армирующие для повышения трещиностойкости стыков, ширина 52 мм | м | 14,8104 | Подрядчик
[8 empty] | Ленты бумажные для создания искусственных трещин между каркасными конструкциями и примыкающими поверхностями, с липким слоем с одной стороны и антиадгезионным покрытием с другой, цвет белый, ширина 65 мм | 100 м | 0,29403 | Подрядчик
[8 empty] | Дюбель-гвозди полипропиленовые анкерные с бортом, диаметр 6 мм, длина 40 мм | 100 шт | 0,176418 | Подрядчик
[8 empty] | Дюбели пластмассовые с шурупами, диаметр 6 мм, длина 35 мм, диаметр шурупа 3,5 мм, длина шурупа 50 мм | 100 шт | 0,701316 | Подрядчик
[8 empty] | Шурупы самонарезающие стальные оксидированные с полукруглой головкой и крестообразным шлицем, остроконечные, диаметр 3,5 мм, длина 9,5 мм | 100 шт | 0,801504 | Подрядчик
[8 empty] | Шурупы самонарезающие стальные оксидированные с потайной головкой и крестообразным шлицем, остроконечные, диаметр 3,5 мм, длина 25 мм | 100 шт | 4,837338 | Подрядчик
[8 empty] | Профиль направляющий из оцинкованной стали, для монтажа гипсовых перегородок и подвесных потолков, размеры 28х27 мм, толщина стали 0,6 мм | м | 29,6208 | Подрядчик
[8 empty] | Профиль направляющий из оцинкованной стали, размеры 60х27 мм, толщина стали 0,6 мм | м | 66,6468 | Подрядчик
[8 empty] | Подвесы анкерные стальные оцинкованные пружинные с зажимом профиля, размеры профиля 60х27 мм | 100 шт | 0,176418 | Подрядчик
[8 empty] | Удлинители стальные оцинкованные для соединения потолочных профилей размером 60х27 мм, размеры 110х58х25 мм, толщина 0,6 мм | 100 шт | 0,176418 | Подрядчик
[8 empty] | Соединители профиля стальные оцинкованные одноуровневые потолочные (краб), размеры 148х148 мм, толщина 0,9 мм | 100 шт | 0,398574 | Подрядчик
[8 empty] | Грунтовка укрепляющая, глубокого проникновения, быстросохнущая, паропроницаемая | кг | 2,178 | Подрядчик
[8 empty] | Смеси сухие шпатлевочные на основе высокопрочного гипса с полимерными добавками, крупность заполнителя не более 0,15 мм, прочность на изгиб 2,7 МПа | кг | 0,8712 | Подрядчик
[8 empty] | Смеси сухие шпатлевочные универсальные на основе гипса с полимерными добавками, крупность заполнителя не более 0,2 мм, прочность на изгиб не менее 1,0 МПа | кг | 9,1476 | Подрядчик
[8 empty] | Тяги подвеса стальные оцинкованные для монтажа подвесных потолков, диаметр 4 мм, длина 250 мм | 100 шт | 17,6418 | Подрядчик
[8 empty] | Листы гипсокартонные влагостойкие ГКЛВ, толщина 12,5 мм | м2 | 24,1758 | Подрядчик
2.11 | Оклейка потолков стеклообоями с окраской поливинилацетатными красками за один раз: с подготовкой | 100 м2 | 0,2178 21,78 / 100 |  |  |  |  | Бумага шлифовальная | м2 | 0,08712 | Подрядчик
[8 empty] | Ветошь хлопчатобумажная цветная | кг | 0,002178 | Подрядчик
[8 empty] | Состав грунтовочный глубокого проникновения | кг | 2,178 | Подрядчик
[8 empty] | Смеси сухие шпатлевочные на цементной основе для сплошного тонкослойного шпаклевания обшивок из плит, цвет белый | кг | 26,136 | Подрядчик
[8 empty] | Стеклообои под покраску, фактура «паутинка», плотность 40 г/м2 | 10 м2 | 2,2869 | Подрядчик
[8 empty] | Клей сухой на основе картофельного крахмала, метилцеллюлозы и мела для флизелиновых и стеклообоев, расход 0,014 кг/м2 | т | 0,0003 | Подрядчик
[8 empty] | Краска водно-дисперсионная акрилатная ВД-АК-104 | т | 0,0040729 | Подрядчик
2.12 | Вторая окраска потолков, оклееных стеклообоями, красками | 100 м2 | 0,2178 21,78 / 100 |  |  |  |  | Краска водно-дисперсионная акрилатная ВД-АК-104 | т | 0,003267 | Подрядчик
2.13 | Окрашивание водоэмульсионными составами поверхностей стен, ранее окрашенных: водоэмульсионной краской с расчисткой старой краски свыше 10 до 35% | 100 м2 | 0,6128 61,28 / 100 |  |  |  |  | Пемза | кг | 1,617792 | Подрядчик
[8 empty] | Шкурка шлифовальная двухслойная с зернистостью 40-25 | м2 | 0,49024 | Подрядчик
[8 empty] | Клей сухой на основе карбоксиметилцеллюлозы для всех типов обоев, расход 0,004 кг/м2 | кг | 1,489104 | Подрядчик
[8 empty] | Шпатлевка акриловая универсальная водостойкая с содержанием минерального наполнителя и модифицирующих добавок для внутренних и наружных работ по всем видам поверхностей, герметизации швов и трещин до 7 мм, температура применения от +7 °C, расход 1,40 кг/м2 при толщине слоя 1 мм | т | 0,0600544 | Подрядчик
[8 empty] | Краска водно-дисперсионная акрилатная ВД-АК-104 | т | 0,0410576 | Подрядчик
2.14 | Устройство покрытий: из линолеума на клее со свариванием полотнищ в стыках | 100 м2 | 0,2178 21,78 / 100 |  |  |  |  | Шнуры из ПВХ для горячей сварки линолеума, диаметр 4 мм | 100 м | 0,148104 | Подрядчик
[8 empty] | Состав грунтовочный глубокого проникновения | кг | 2,24334 | Подрядчик
[8 empty] | Линолеум ПВХ на вспененной подоснове антистатический, класс износостойкости 34/43, класс пожарной опасности КМ5 (Г4, В3, Д3, Т4, РП4), толщина защитного слоя 0,7 мм, толщина общая 2 мм, вес 2850 г/м2 | м2 | 22,2156 | Подрядчик
[8 empty] | Клей на основе сополимерной дисперсии для покрытий из ПВХ, латекса, полиуретана и вспененного винила, плотность 1,3 г/см3, расход 0,22-0,27 кг/м2 | кг | 10,89 | Подрядчик
2.15 | Устройство плинтусов поливинилхлоридных: на винтах самонарезающих | 100 м | 0,1842 18,42 / 100 |  |  |  |  | Дюбели полиэтиленовые распорные, диаметр 6 мм, длина 30 мм | 1000 шт | 0,0484446 | Подрядчик
[8 empty] | Шурупы самонарезающие стальные с полукруглой головкой и крестообразным шлицем, остроконечные, диаметр 3,5 мм, длина 35 мм | 100 шт | 0,484446 | Подрядчик
[8 empty] | Заглушки торцевые для плинтуса из ПВХ, высота 48 мм | 100 шт | 0,029472 | Подрядчик
[8 empty] | Соединители для плинтуса из ПВХ, высота 48 мм | 100 шт | 0,07368 | Подрядчик
[8 empty] | Уголки для плинтуса из ПВХ, высота 48 мм | 100 шт | 0,025788 | Подрядчик
[8 empty] | Плинтус для полов из ПВХ, с кабель-каналом, высота 70 мм, ширина 22 мм | м | 18,6042 | Подрядчик
2.16 | Установка уголков ПВХ на клее | 100 м | 0,683 68,3 / 100 |  |  |  |  | Клей, марка 88-Н | кг | 0,5464 | Подрядчик
[8 empty] | Уголки из ПВХ, размеры 20х20 мм | 10 м | 6,83 | Подрядчик
Раздел 3. Крыльцо. Ремонт входных ж/б лестниц
3.1 | Разборка: бетонных конструкций крыльца | м3 | 0.074 | Мусор строительный | тн | 0.1776 | Мусор
3.2 | Приготовление безусадочных, быстротвердеющих составов тиксотропного типа однокомпонентных: вручную | м3 | 0,031 |  |  |  |  | Смеси сухие бетонные ремонтные наливные, класс В60 (М800), F400, W16, безусадочные, быстротвердеющие | кг | 58,9 | Подрядчик
3.3 | Нанесение наливных безусадочных, быстротвердеющих составов вручную на горизонтальные поверхности конструкций: бетонных и железобетонных | м3 | 0,031
3.4 | Устройство покрытий на цементном растворе из плиток: бетонных, цементных или мозаичных | 100 м2 | 0,25373 25,373 / 100 |  |  |  |  | Опилки древесные | м3 | 0,7764138 | Подрядчик
[8 empty] | Раствор готовый кладочный, цементный, М200 | м3 | 0,329849 | Подрядчик
[8 empty] | Плитка бетонная тротуарная, толщина 25 мм | м2 | 25,88046 | Подрядчик
3.5 | Укладка металлического накладного профиля (порога) | 100 м | 0,08935 8,935 / 100 |  |  |  |  | Шурупы самонарезающие стальные с полукруглой головкой и крестообразным шлицем, остроконечные, диаметр 3,5 мм, длина 35 мм | 100 шт | 0,598645 | Подрядчик
[8 empty] | Профиль стыкоперекрывающий из алюминиевых сплавов (порожки) с покрытием, ширина 60 мм, длина 2,7 м | шт | 3,31 | Подрядчик
Раздел 4. Электробойлерная
4.1 | Снятие подоконных досок: бетонных и мозаичных | 100 м2 | 0,0042 (1,2*0,35) / 100 | Мусор строительный | тн | 0.05628 | Мусор
4.2 | Снятие оконных переплетов: остекленных | 100 м2 | 0,02148 (1,2*1,79) / 100 | Мусор строительный | тн | 0.073462 | Мусор
4.3 | Демонтаж оконных коробок: в каменных стенах с отбивкой штукатурки в откосах | 100 шт | 0,01 1 / 100 | Мусор строительный | тн | 0.1066 | Мусор
4.4 | Демонтаж люков в перекрытиях, площадь проема до 2 м2 | 100 м2 | 0,0076 (0,95*0,8) / 100 | Люк металлический | тн | 0.1 | Металлолом (остается у Заказчика)
4.5 | Установка в жилых и общественных зданиях оконных блоков из ПВХ профилей: поворотных (откидных, поворотно-откидных) с площадью проема более 2 м2 двухстворчатых | 100 м2 | 0,02148 (1,2*1,79) / 100 |  |  |  |  | Ленты гидроизоляционные, паропроницаемые бутилкаучуковые, из нетканого материала мембранного типа, с липким покрытием по краям с внутренней стороны и антиадгезионным покрытием, цвет бежевый, ширина 80 мм | м | 6,444 | Подрядчик
[8 empty] | Ленты предварительно сжатые уплотнительные саморасширяющиеся на основе пенополиуретана, с липким слоем с одной стороны, ширина 10 мм, толщина в сжатом состоянии 4 мм, толщина в расширенном состоянии 20 мм | 10 м | 0,335088 | Подрядчик
[8 empty] | Герметик пенополиуретановый (пена монтажная) универсальный, объем 1000 мл | шт | 1,11159 | Подрядчик
[8 empty] | Дюбели стальные рамные монтажные, диаметр 10 мм, длина 130 (132) мм | 10 шт | 0,835572 | Подрядчик
[8 empty] | Клинья пластиковые монтажные | 100 шт | 0,17184 | Подрядчик
[8 empty] | Блок оконный из ПВХ-профиля двустворчатый, с глухой и поворотно-откидной створкой, двухкамерным стеклопакетом толщиной 32 мм, площадь от 2,01 до 2,5 м2 | м2 | 2,148 | Подрядчик
4.6 | Изоляция изделиями из волокнистых и зернистых материалов с креплением на клее и дюбелями холодных поверхностей: внутренних оконных откосов | 100 м2 | 0,0192 1,92 / 100 |  |  |  |  | Клей для приклеивания минеральной ваты | кг | 7,8528 | Подрядчик
[8 empty] | Вата минеральная | м3 | 0,096 | Подрядчик
4.7 | Устройство металлического каркаса из направляющих профилей под облицовку различными материалами: оконных откосов | 100 м2 | 0,0192 1,92 / 100 |  |  |  |  | Дюбель-гвозди полипропиленовые анкерные с бортом, диаметр 6 мм, длина 40 мм | 100 шт | 0,048192 | Подрядчик
[8 empty] | Дюбели пластмассовые с шурупами, диаметр 6 мм, длина 35 мм, диаметр шурупа 3,5 мм, длина шурупа 50 мм | 100 шт | 0,028992 | Подрядчик
[8 empty] | Шурупы самонарезающие стальные оксидированные с полукруглой головкой и крестообразным шлицем, остроконечные, диаметр 3,5 мм, длина 9,5 мм | 100 шт | 0,096384 | Подрядчик
[8 empty] | Профиль направляющий из оцинкованной стали, для монтажа гипсовых перегородок и подвесных потолков, размеры 75х40 мм, толщина стали 0,6 мм | м | 2,3328 | Подрядчик
[8 empty] | Профиль стальной оцинкованный стоечный, размеры 75х50 мм, толщина 0,6 мм | м | 4,4064 | Подрядчик
[8 empty] | Подвесы стальные оцинкованные прямые для крепления подвесного потолка к профилю, размеры профиля 60х27 мм, длина подвеса 300 мм, толщина 0,7 мм | 100 шт | 0,048192 | Подрядчик
[8 empty] | Бруски строганные хвойных пород (сосна, ель), сухие, размеры 60х30, 75х50 мм, сорт АВ | м3 | 0,002664 | Подрядчик
4.8 | Облицовка откосов по готовому металлическому одинарному каркасу гипсокартонными листами | 100 м2 | 0,0192 1,92 / 100 |  |  |  |  | Шурупы самонарезающие стальные оксидированные с потайной головкой и крестообразным шлицем, остроконечные, диаметр 3,5 мм, длина 25 мм | 100 шт | 0,462528 | Подрядчик
[8 empty] | Грунтовка укрепляющая, глубокого проникновения, быстросохнущая, паропроницаемая | кг | 0,08064 | Подрядчик
[8 empty] | Грунтовка акриловая на латексной основе для гипсовых стяжек, штукатурок и плиточных клеев | кг | 0,159936 | Подрядчик
[8 empty] | Герметик однокомпонентный на силиконовой основе, нейтральный, универсальный | л | 0,18432 | Подрядчик
[8 empty] | Смеси сухие шпатлевочные универсальные на основе гипса с полимерными добавками, крупность заполнителя не более 0,2 мм, прочность на изгиб не менее 1,0 МПа | кг | 0,93312 | Подрядчик
[8 empty] | Смеси сухие клеевые на гипсовом вяжущем с модифицирующими добавками для укладки гипсокартонных листов и минераловатных плит, мелкозернистые, для внутренних работ, ручного нанесения, В3,5 | кг | 10,29312 | Подрядчик
[8 empty] | Листы гипсоволокнистые влагостойкие ГВЛВ, толщина 10 мм | м2 | 2,016 | Подрядчик
4.9 | Установка подоконных досок из ПВХ: в каменных стенах толщиной свыше 0,51 м | 100 м | 0,012 1,2 / 100 |  |  |  |  | Герметик пенополиуретановый (пена монтажная) универсальный, объем 1000 мл | шт | 0,81636 | Подрядчик
[8 empty] | Клинья пластиковые монтажные | 100 шт | 0,048 | Подрядчик
[8 empty] | Заглушки торцевые двусторонние к подоконной доске из ПВХ, цвет белый, размеры 40х480 мм | 10 шт | 2 | Подрядчик
[8 empty] | Доска подоконная из ПВХ, ширина 700 мм | м | 1,2 | Подрядчик
4.10 | Кладка отдельных участков из кирпича: внутренних стен | 100 м3 | 0,000625 (0,5*0,25*2*0,25) / 100 |  |  |  |  | Раствор кладочный, цементно-известковый, М50 | м3 | 0,01475 | Подрядчик
[8 empty] | Кирпич керамический рядовой пустотелый одинарный, размеры 250х120х65 мм, марка М100 | 1000 шт | 0,025 | Подрядчик
4.11 | Отбивка штукатурки с поверхностей: стен и потолков кирпичных | 100 м2 | 0,076 7,6 / 100 | Мусор строительный | тн | 0.3496 | Мусор
4.12 | Сплошное выравнивание внутренних поверхностей (однослойное оштукатуривание) из сухих растворных смесей толщиной до 20 мм: стен | 100 м2 | 0,396 39,6 / 100 |  |  |  |  | Смеси сухие цементно-песчаные штукатурные для поверхностей из бетона, цемента, керамики и кирпича, В15 (М200), F100, W4, крупность заполнителя до 0,63 мм, расход 16,0 кг/м2 при толщине слоя 10 мм | кг | 1267.2 | Подрядчик
[8 empty] | Грунтовка укрепляющая, глубокого проникновения, быстросохнущая, паропроницаемая | кг | 4,0788 | Подрядчик
4.13 | Облицовка стен глухих (без проемов) по металлическому одинарному каркасу гипсокартонными листами | 100 м2 | 0,2423 24,23 / 100 |  |  |  |  | Ленты эластичные самоклеящиеся для профилей направляющих 50х30000 мм | м | 22,730163 | Подрядчик
[8 empty] | Ленты бумажные перфорированные армирующие для повышения трещиностойкости стыков, ширина 52 мм | м | 31,499 | Подрядчик
[8 empty] | Ленты бумажные для создания искусственных трещин между каркасными конструкциями и примыкающими поверхностями, с липким слоем с одной стороны и антиадгезионным покрытием с другой, цвет белый, ширина 65 мм | 100 м | 0,0807586 | Подрядчик
[8 empty] | Дюбели пластмассовые с шурупами, диаметр 6 мм, длина 35 мм, диаметр шурупа 3,5 мм, длина шурупа 50 мм | 100 шт | 0,855319 | Подрядчик
[8 empty] | Шурупы самонарезающие стальные оксидированные с полукруглой головкой и крестообразным шлицем, остроконечные, диаметр 3,5 мм, длина 9,5 мм | 100 шт | 1,039467 | Подрядчик
[8 empty] | Шурупы самонарезающие стальные оксидированные с потайной головкой и крестообразным шлицем, остроконечные, диаметр 3,5 мм, длина 25 мм | 100 шт | 4,039141 | Подрядчик
[8 empty] | Профиль направляющий из оцинкованной стали, для монтажа гипсовых перегородок и подвесных потолков, размеры 28х27 мм, толщина стали 0,6 мм | м | 19,614185 | Подрядчик
[8 empty] | Профиль направляющий из оцинкованной стали, размеры 60х27 мм, толщина стали 0,6 мм | м | 41,634409 | Подрядчик
[8 empty] | Подвесы стальные оцинкованные прямые для крепления подвесного потолка к профилю, размеры профиля 60х27 мм, длина подвеса 300 мм, толщина 0,7 мм | 100 шт | 0,518522 | Подрядчик
[8 empty] | Соединители профиля стальные оцинкованные одноуровневые потолочные (краб), размеры 148х148 мм, толщина 0,9 мм | 100 шт | 0,087228 | Подрядчик
[8 empty] | Грунтовка укрепляющая, глубокого проникновения, быстросохнущая, паропроницаемая | кг | 0,138111 | Подрядчик
[8 empty] | Смеси сухие шпатлевочные универсальные на основе гипса с полимерными добавками, крупность заполнителя не более 0,2 мм, прочность на изгиб не менее 1,0 МПа | кг | 10,03122 | Подрядчик
[8 empty] | Листы гипсоволокнистые влагостойкие ГВЛВ, толщина 10 мм | м2 | 50,883 | Подрядчик
4.14 | Изоляция изделиями из волокнистых и зернистых материалов с креплением на клее и дюбелями холодных поверхностей: внутренних стен и перегородок/дверных откосов | 100 м2 | 0,0637 6,37 / 100 |  |  |  |  | Клей для приклеивания минеральной ваты | кг | 26,0533 | Подрядчик
[8 empty] | Вата минеральная | м3 | 0,637 | Подрядчик
4.15 | Устройство металлического каркаса из направляющих профилей под облицовку различными материалами: дверных откосов | 100 м2 | 0,0637 (6.37 / 100 |  |  |  |  | Дюбель-гвозди полипропиленовые анкерные с бортом, диаметр 6 мм, длина 40 мм | 100 шт | 0,159887 | Подрядчик
[8 empty] | Дюбели пластмассовые с шурупами, диаметр 6 мм, длина 35 мм, диаметр шурупа 3,5 мм, длина шурупа 50 мм | 100 шт | 0,096187 | Подрядчик
[8 empty] | Шурупы самонарезающие стальные оксидированные с полукруглой головкой и крестообразным шлицем, остроконечные, диаметр 3,5 мм, длина 9,5 мм | 100 шт | 0,319774 | Подрядчик
[8 empty] | Профиль направляющий из оцинкованной стали, для монтажа гипсовых перегородок и подвесных потолков, размеры 75х40 мм, толщина стали 0,6 мм | м | 7,73955 | Подрядчик
[8 empty] | Профиль стальной оцинкованный стоечный, размеры 75х50 мм, толщина 0,6 мм | м | 14,61915 | Подрядчик
[8 empty] | Подвесы стальные оцинкованные прямые для крепления подвесного потолка к профилю, размеры профиля 60х27 мм, длина подвеса 300 мм, толщина 0,7 мм | 100 шт | 0,159887 | Подрядчик
[8 empty] | Бруски строганные хвойных пород (сосна, ель), сухие, размеры 60х30, 75х50 мм, сорт АВ | м3 | 0,0088384 | Подрядчик
4.16 | Облицовка откосов по готовому металлическому одинарному каркасу гипсокартонными листами | 100 м2 | 0,0637 6,37 / 100 |  |  |  |  | Шурупы самонарезающие стальные оксидированные с потайной головкой и крестообразным шлицем, остроконечные, диаметр 3,5 мм, длина 25 мм | 100 шт | 1,534533 | Подрядчик
[8 empty] | Грунтовка укрепляющая, глубокого проникновения, быстросохнущая, паропроницаемая | кг | 0,26754 | Подрядчик
[8 empty] | Грунтовка акриловая на латексной основе для гипсовых стяжек, штукатурок и плиточных клеев | кг | 0,530621 | Подрядчик
[8 empty] | Герметик однокомпонентный на силиконовой основе, нейтральный, универсальный | л | 0,61152 | Подрядчик
[8 empty] | Смеси сухие шпатлевочные универсальные на основе гипса с полимерными добавками, крупность заполнителя не более 0,2 мм, прочность на изгиб не менее 1,0 МПа | кг | 3,09582 | Подрядчик
[8 empty] | Смеси сухие клеевые на гипсовом вяжущем с модифицирующими добавками для укладки гипсокартонных листов и минераловатных плит, мелкозернистые, для внутренних работ, ручного нанесения, В3,5 | кг | 34,14957 | Подрядчик
[8 empty] | Листы гипсоволокнистые влагостойкие ГВЛВ, толщина 10 мм | м2 | 6,6885 | Подрядчик
4.17 | Окраска водно-дисперсионными акриловыми составами улучшенная: по штукатурке стен | 100 м2 | 0,396 39,6 / 100 |  |  |  |  | Шкурка шлифовальная двухслойная с зернистостью 40-25 | м2 | 0,33264 | Подрядчик
[8 empty] | Ветошь хлопчатобумажная цветная | кг | 0,12276 | Подрядчик
[8 empty] | Шпатлевка водно-дисперсионная | т | 0,020196 | Подрядчик
[8 empty] | Краска водно-дисперсионная акрилатная ВД-АК-104 | т | 0,01188 | Подрядчик
[8 empty] | Грунтовка укрепляющая, глубокого проникновения, быстросохнущая, паропроницаемая | кг | 7,92 | Подрядчик
4.18 | Оклейка стен стеклообоями с окраской поливинилацетатными красками за один раз: с подготовкой | 100 м2 | 0,3252 32,52 / 100 |  |  |  |  | Бумага шлифовальная | м2 | 0,13008 | Подрядчик
[8 empty] | Ветошь хлопчатобумажная цветная | кг | 0,003252 | Подрядчик
[8 empty] | Состав грунтовочный глубокого проникновения | кг | 3,252 | Подрядчик
[8 empty] | Смеси сухие шпатлевочные на цементной основе для сплошного тонкослойного шпаклевания обшивок из плит, цвет белый | кг | 39,024 | Подрядчик
[8 empty] | Стеклообои под покраску, фактура «паутинка», плотность 40 г/м2 | 10 м2 | 3,4146 | Подрядчик
[8 empty] | Клей сухой на основе картофельного крахмала, метилцеллюлозы и мела для флизелиновых и стеклообоев, расход 0,014 кг/м2 | т | 0,00894 | Подрядчик
[8 empty] | Краска водно-дисперсионная акрилатная ВД-АК-104 | т | 0,0060812 | Подрядчик
4.19 | Вторая окраска стен, оклееных стеклообоями, красками | 100 м2 | 0,3252 32,52 / 100 |  |  |  |  | Краска водно-дисперсионная акрилатная ВД-АК-104 | т | 0,004878 | Подрядчик
4.20 | Окрашивание водоэмульсионными составами поверхностей стен, ранее окрашенных: водоэмульсионной краской с расчисткой старой краски свыше 10 до 35% | 100 м2 | 0,0899 8,99 / 100 |  |  |  |  | Пемза | кг | 0,237336 | Подрядчик
[8 empty] | Шкурка шлифовальная двухслойная с зернистостью 40-25 | м2 | 0,07192 | Подрядчик
[8 empty] | Клей сухой на основе карбоксиметилцеллюлозы для всех типов обоев, расход 0,004 кг/м2 | кг | 0,218457 | Подрядчик
[8 empty] | Шпатлевка акриловая универсальная водостойкая с содержанием минерального наполнителя и модифицирующих добавок для внутренних и наружных работ по всем видам поверхностей, герметизации швов и трещин до 7 мм, температура применения от +7 °C, расход 1,40 кг/м2 при толщине слоя 1 мм | т | 0,0088102 | Подрядчик
[8 empty] | Краска водно-дисперсионная акрилатная ВД-АК-104 | т | 0,0060233 | Подрядчик
4.21 | Окрашивание водоэмульсионными составами поверхностей потолков, ранее окрашенных: водоэмульсионной краской, с расчисткой старой краски свыше 10 до 35% | 100 м2 | 0,1807 18,07 / 100 |  |  |  |  | Пемза | кг | 0,477048 | Подрядчик
[8 empty] | Шкурка шлифовальная двухслойная с зернистостью 40-25 | м2 | 0,28912 | Подрядчик
[8 empty] | Клей сухой на основе карбоксиметилцеллюлозы для всех типов обоев, расход 0,004 кг/м2 | кг | 0,439101 | Подрядчик
[8 empty] | Шпатлевка акриловая универсальная водостойкая с содержанием минерального наполнителя и модифицирующих добавок для внутренних и наружных работ по всем видам поверхностей, герметизации швов и трещин до 7 мм, температура применения от +7 °C, расход 1,40 кг/м2 при толщине слоя 1 мм | т | 0,0177086 | Подрядчик
[8 empty] | Краска водно-дисперсионная акрилатная ВД-АК-104 | т | 0,0121069 | Подрядчик
4.22 | Устройство плинтусов: из плиток керамогранитных | 100 м | 0,1856 18,56 / 100 |  |  |  |  | Смеси сухие водостойкие для затирки межплиточных швов шириной 1-6 мм (различная цветовая гамма) | т | 0,001856 | Подрядчик
[8 empty] | Клей монтажный сухой для внутренних и наружных работ на основе цементного вяжущего, для тяжелой плитки, керамогранита, мозаики, камня | т | 0,007424 | Подрядчик
[8 empty] | Плитка керамогранитная, неполированная, многоцветная, толщина 9 мм | м2 | 1,89312 | Подрядчик
4.23 | Установка люков в перекрытиях, площадь проема до 2 м2 | 100 м2 | 0,01045 (0,95*1,1) / 100 |  |  |  |  | Пакля смоляная пропитанная | кг | 1,80785 | Подрядчик
[8 empty] | Шурупы самонарезающие стальные оксидированные с потайной головкой и крестообразным шлицем, остроконечные, диаметр 8 мм, длина 100 мм | т | 0,0000167 | Подрядчик
[8 empty] | Раствор штукатурный, известковый, М200 | м3 | 0,0017452 | Подрядчик
[8 empty] | Люк металлический противопожарный ЛПМ, степень огнестойкости EI 60, размеры 1000х1000 мм | шт | 1 | Подрядчик
4.24 | Устройство перегородок из гипсоволокнистых листов (ГВЛ) или гипсостружечных плит (ГСП) с одинарным металлическим каркасом и двухслойной обшивкой с обеих сторон: с одним дверным проемом | 100 м2 | 0,0928 9,28 / 100 |  |  |  |  | Ленты эластичные самоклеящиеся для профилей направляющих 50х30000 мм | м | 10,8576 | Подрядчик
[8 empty] | Ленты бумажные перфорированные армирующие для повышения трещиностойкости стыков, ширина 52 мм | м | 23,1072 | Подрядчик
[8 empty] | Ленты бумажные для создания искусственных трещин между каркасными конструкциями и примыкающими поверхностями, с липким слоем с одной стороны и антиадгезионным покрытием с другой, цвет белый, ширина 65 мм | 100 м | 0,150336 | Подрядчик
[8 empty] | Дюбель-гвозди полипропиленовые анкерные с бортом, диаметр 6 мм, длина 40 мм | 100 шт | 0,06496 | Подрядчик
[8 empty] | Дюбели пластмассовые с шурупами, диаметр 6 мм, длина 35 мм, диаметр шурупа 3,5 мм, длина шурупа 50 мм | 100 шт | 0,151264 | Подрядчик
[8 empty] | Шурупы самонарезающие стальные оксидированные с потайной головкой и крестообразным шлицем, двухзаходная резьба, остроконечные, диаметр 3,9 мм, длина 30 мм | 100 шт | 1,316832 | Подрядчик
[8 empty] | Шурупы самонарезающие стальные оксидированные с потайной головкой и крестообразным шлицем, двухзаходная резьба, остроконечные, диаметр 3,9 мм, длина 45 мм | 100 шт | 3,515264 | Подрядчик
[8 empty] | Профиль направляющий из оцинкованной стали, для монтажа гипсовых перегородок и подвесных потолков, размеры 50х40 мм, толщина стали 0,6 мм | м | 7,9808 | Подрядчик
[8 empty] | Профиль стальной оцинкованный стоечный, размеры 50х50 мм, толщина 0,6 мм | м | 23,5712 | Подрядчик
[8 empty] | Уголки верхние, нижние для крепления несущих элементов двери, размеры 100х123 мм | 100 шт | 0,025984 | Подрядчик
[8 empty] | Бруски строганные хвойных пород (сосна, ель), сухие, размеры 50х50 мм, сорт АВ | м3 | 0,009048 | Подрядчик
[8 empty] | Грунтовка укрепляющая, глубокого проникновения, быстросохнущая, паропроницаемая | кг | 2,32 | Подрядчик
[8 empty] | Смеси сухие шпатлевочные на основе гипса с полимерными добавками, крупность заполнителя не более 0,2 мм, прочность на изгиб не более 1,0 МПа | кг | 16,6112 | Подрядчик
[8 empty] | Листы гипсоволокнистые влагостойкие ГВЛВ, толщина 10 мм | м2 | 41,6672 | Подрядчик
[8 empty] | Вата минеральная | м3 | 0,928 | Подрядчик
4.25 | Установка блоков из ПВХ в наружных и внутренних дверных проемах: в перегородках и деревянных нерубленных стенах площадью проема до 3 м2 | 100 м2 | 0,0189 (2,1*0,9) / 100 |  |  |  |  | Герметик пенополиуретановый (пена монтажная) универсальный, объем 1000 мл | шт | 0,9639 | Подрядчик
[8 empty] | Шурупы самонарезающие стальные оксидированные с потайной головкой и крестообразным шлицем, остроконечные, диаметр 8 мм, длина 100 мм | т | 0,0003704 | Подрядчик
[8 empty] | Клинья пластиковые монтажные | 100 шт | 0,1512 | Подрядчик
[8 empty] | Блок дверной входной из алюмин.профилей, с простой коробкой, однопольный, с офисной фурнитурой, без стеклопакета по типу "сэндвич", площадь 1,89 м2 | м2 | 1,89 | Подрядчик
4.26 | Установка: дверного доводчика | 100 шт | 0,01 1 / 100 |  |  |  |  | Доводчик дверной рычажный для распашных дверей шириной до 900 мм, масса двери до 50 кг | шт | 1 | Подрядчик
4.27 | Оклейка стен стеклообоями с окраской поливинилацетатными красками за один раз: с подготовкой | 100 м2 | 0,1856 18,56 / 100 |  |  |  |  | Бумага шлифовальная | м2 | 0,07424 | Подрядчик
[8 empty] | Ветошь хлопчатобумажная цветная | кг | 0,001856 | Подрядчик
[8 empty] | Состав грунтовочный глубокого проникновения | кг | 1,856 | Подрядчик
[8 empty] | Смеси сухие шпатлевочные на цементной основе для сплошного тонкослойного шпаклевания обшивок из плит, цвет белый | кг | 22,272 | Подрядчик
[8 empty] | Стеклообои под покраску, фактура «паутинка», плотность 40 г/м2 | 10 м2 | 1,9488 | Подрядчик
[8 empty] | Клей сухой на основе картофельного крахмала, метилцеллюлозы и мела для флизелиновых и стеклообоев, расход 0,014 кг/м2 | т | 0,00026 | Подрядчик
[8 empty] | Краска водно-дисперсионная акрилатная ВД-АК-104 | т | 0,0034707 | Подрядчик
4.28 | Вторая окраска стен, оклееных стеклообоями, красками | 100 м2 | 0,1856 18,56 / 100 |  |  |  |  | Краска водно-дисперсионная акрилатная ВД-АК-104 | т | 0,002784 | Подрядчик
4.29 | Установка люков сантехнических (ревизионных): с креплением саморезами | 100 шт | 0,02 2 / 100 |  |  |  |  | Шурупы самонарезающие стальные оксидированные с потайной головкой и крестообразным шлицем, наконечник сверло, диаметр 4,2 мм, длина 60 мм | 100 шт | 0,0808 | Подрядчик
[8 empty] | Герметик однокомпонентный на силиконовой основе, кислотный, универсальный | л | 0,1428 | Подрядчик
[8 empty] | Люк металлический ревизионный, размеры 500х500 мм | шт | 2 | Подрядчик
4.30 | Установка уголков ПВХ на клее | 100 м | 0,1224 12.24 / 100 |  |  |  |  | Клей, марка 88-Н | кг | 0,09792 | Подрядчик
[8 empty] | Уголки из ПВХ, размеры 20х20 мм | 10 м | 1,224 | Подрядчик
Раздел 5. Подвальное помещение электробойлерной
5.1 | Монтаж опорных конструкций: стоек из швеллера 120*60*4 | т | 0,08938 22,345*4/1000 |  |  |  |  | Кислород газообразный технический | м3 | 0,174291 | Подрядчик
[8 empty] | Пропан-бутан смесь техническая | кг | 0,0527342 | Подрядчик
[8 empty] | Электроды сварочные для сварки низколегированных и углеродистых сталей Э46, диаметр 4 мм | кг | 2,77078 | Подрядчик
[8 empty] | Болты с гайками и шайбами строительные | кг | 0,35752 | Подрядчик
[8 empty] | Гвозди строительные | т | 0,0000009 | Подрядчик
[8 empty] | Канат пеньковый тросовой свивки, пропитанный, диаметр 26 мм | т | 0,0000089 | Подрядчик
[8 empty] | Металлоконструкции зданий и сооружений с преобладанием гнутых профилей и круглых труб | т | 0,0004469 | Подрядчик
[8 empty] | Канат двойной свивки ТК, конструкции 6х19(1+6+12)+1 о.с., марка В, из оцинкованной по группе Ж проволоки, маркировочная группа 1570-1770 Н/мм2, диаметр 5,5 мм | 10 м | 0,0016714 | Подрядчик
[8 empty] | Проволока горячекатаная в мотках, диаметр 6,3-6,5 мм | т | 0,0000027 | Подрядчик
[8 empty] | Швеллеры стальные горячекатаные, марки стали Ст3пс, Ст3сп, № 40У, № 40П | т | 0,0001734 | Подрядчик
[8 empty] | Бруски обрезные хвойных пород (ель, сосна), естественной влажности, длина 2-6,5 м, ширина 20-90 мм, толщина 20-90 мм, сорт I | м3 | 0,0000921 | Подрядчик
[8 empty] | Грунтовка ГФ-021 | т | 0,0000277 | Подрядчик
[8 empty] | Растворитель Р-4 | т | 0,0000536 | Подрядчик
[8 empty] | Швеллеры стальные горячекатаные, марки стали Ст3пс, Ст3сп, № 12У-24У, № 12П-24П | т | 0,08938 | Подрядчик
5.2 | Разборка: бетонных фундаментов | м3 | 0.043 | Мусор строительный | тн | 0.0911 | Мусор
5.3 | Демонтаж лестниц прямолинейных и криволинейных, пожарных с ограждением | т | 0,08804 | Лестница металлическая | тн | 0.08804 | Металлолом (остается у Заказчика)
5.4 | Разборка монолитных перекрытий: железобетонных | м3 | 0,042 1*1*0,15-0,92*0,78*0,15 | Мусор строительный | тн | 0.1008 | Мусор | Ацетилен газообразный технический | м3 | 0,01092 | Подрядчик
[8 empty] | Кислород газообразный технический | м3 | 0,084 | Подрядчик
5.5 | Обрамление проемов угловой сталью | т | 0,03329 |  |  |  |  | Электроды сварочные для сварки низколегированных и углеродистых сталей АНО-6, Э42, диаметр 6 мм | т | 0,0001698 | Подрядчик
[8 empty] | Прокат стальной горячекатаный полосовой, марки стали Ст3сп, Ст3пс, размеры 100х5 мм | т | 0,009265 | Подрядчик
[8 empty] | Уголок стальной горячекатаный равнополочный, марки стали Ст3сп, Ст3пс, ширина полок 50 мм, толщина полки 4 мм | т | 0,02403 | Подрядчик
5.6 | Монтаж лестниц прямолинейных и криволинейных, пожарных с ограждением | т | 0,106 |  |  |  |  | Кислород газообразный технический | м3 | 0,14522 | Подрядчик
[8 empty] | Пропан-бутан смесь техническая | кг | 0,04346 | Подрядчик
[8 empty] | Электроэнергия | кВт-ч | 0,387324 | Подрядчик
[8 empty] | Электроды сварочные для сварки низколегированных и углеродистых сталей Э46, диаметр 4 мм | кг | 0,424 | Подрядчик
[8 empty] | Гвозди строительные | т | 0,0000011 | Подрядчик
[8 empty] | Канат пеньковый тросовой свивки, пропитанный, диаметр 26 мм | т | 0,0000106 | Подрядчик
[8 empty] | Металлоконструкции зданий и сооружений с преобладанием гнутых профилей и круглых труб | т | 0,000106 | Подрядчик
[8 empty] | Канат двойной свивки ТК, конструкции 6х19(1+6+12)+1 о.с., марка В, из оцинкованной по группе Ж проволоки, маркировочная группа 1570-1770 Н/мм2, диаметр 5,5 мм | 10 м | 0,0019822 | Подрядчик
[8 empty] | Проволока горячекатаная в мотках, диаметр 6,3-6,5 мм | т | 0,0000032 | Подрядчик
[8 empty] | Швеллеры стальные горячекатаные, марки стали Ст3пс, Ст3сп, № 40У, № 40П | т | 0,0002056 | Подрядчик
[8 empty] | Бруски обрезные хвойных пород (ель, сосна), естественной влажности, длина 2-6,5 м, ширина 20-90 мм, толщина 20-90 мм, сорт I | м3 | 0,0001092 | Подрядчик
[8 empty] | Грунтовка ГФ-021 | т | 0,0000329 | Подрядчик
[8 empty] | Растворитель Р-4 | т | 0,0000636 | Подрядчик
[8 empty] | Лестницы приставные и прислоненные с ограждениями индивидуального изготовления | т | 0,106 | Подрядчик
5.7 | Устройство плинтусов: из плиток керамогранитных | 100 м | 0,171 17,1 / 100 |  |  |  |  | Смеси сухие водостойкие для затирки межплиточных швов шириной 1-6 мм (различная цветовая гамма) | т | 0,00171 | Подрядчик
[8 empty] | Клей монтажный сухой для внутренних и наружных работ на основе цементного вяжущего, для тяжелой плитки, керамогранита, мозаики, камня | т | 0,00684 | Подрядчик
[8 empty] | Плитка керамогранитная, неполированная, многоцветная, толщина 9 мм | м2 | 1,7442 | Подрядчик
5.8 | Очистка поверхности щетками | м2 | 21,1
5.9 | Огнезащитное покрытие металлоконструкций краской по подготовленной поверхности: в 2 слоя толщина покрытия 1 мм | 100 м2 | 0,211 21,1 / 100 |  |  |  |  | Ветошь хлопчатобумажная цветная | кг | 1,9834 | Подрядчик
[8 empty] | Уайт-спирит | кг | 13,0398 | Подрядчик
[8 empty] | Огнезащитный двухкомпонентный эпоксидный состав DEFENDER-ME (ЭП-121), расход 1,03 кг на 1м2 толщиной 1 мм | кг | 43,466 | Подрядчик
Раздел 6. IGS01UAA12UU010UU01 Ремонт фасада
6.1 | Установка и разборка наружных инвентарных лесов высотой до 16 м: трубчатых для прочих отделочных работ | 100 м2 | 2,6977 (21,1*3,89+39,48*4,58+1,5*4,58) / 100 |  |  |  |  | Леса стальные стоечные приставные хомутовые (стойки, связи, поперечины, лестницы) в комплекте с пробками (хомутами, башмаками, болтами), без щитов настила, высота лесов до 60 м | т | 0,0944195 | Подрядчик
[8 empty] | Бруски обрезные хвойных пород (ель, сосна), естественной влажности, длина 2-6,5 м, ширина 20-90 мм, толщина 20-90 мм, сорт III | м3 | 0,0242793 | Подрядчик
[8 empty] | Щиты настила, толщина 25 мм | м2 | 9,17218 | Подрядчик
6.2 | Разборка мелких покрытий и обделок из листовой стали: желобов | 100 м | 0,3948 39,48 / 100 | МК | тн | 0.047376 | Металлолом (остается у Заказчика)
6.3 | Разборка мелких покрытий и обделок из листовой стали: водосточных труб с земли и подмостей | 100 м | 0,1374 13,74 / 100 | МК | тн | 0.044655 | Металлолом (остается у Заказчика)
6.4 | Разборка мелких покрытий и обделок из листовой стали: подоконных и карнизных сливов | 100 м | 0,5355 53,55 / 100 | МК | тн | 0.06426 | Металлолом (остается у Заказчика)
6.5 | Устройство вентилируемых фасадов с облицовкой панелями из композитных материалов: без теплоизоляционного слоя | 100 м2 | 2,4642 246,42 / 100 |  |  |  |  | Пленка полипропиленовая диффузионная ветрозащитная, максимальная сила растяжения не менее 270/220 Н/50 мм | м2 | 253,8126 | Подрядчик
[8 empty] | Фасадная кассета открытого исполнения из окрашенной листовой стали 0,7 мм (RAL 2004, 6004, 550х550 мм лицевая часть, 565х565 мм монтажные размеры) | шт | 795,09 | Подрядчик
[8 empty] | Кронштейн Г-образный из оцинкованной стали с полимерным покрытием для навесных вентилируемых фасадов, размеры 50х50х50 мм, толщина стали 1,2 мм | шт | 68 | Подрядчик
[8 empty] | Крепежный кронштейн усиленный с шайбой и прокладкой ККУ-120 1,2мм оцинкованный | шт | 68 | Подрядчик
[8 empty] | Крепежный кронштейн усиленный с шайбой и прокладкой ККУ-150 1,2мм оцинкованный | шт | 372 | Подрядчик
[8 empty] | Профиль угловой КПГ-60*44*3000 | м | 94,88 | Подрядчик
[8 empty] | Шурупы самонарезающие стальные с полукруглой головкой и крестообразным шлицем, наконечник сверло, диаметр 4,2 мм, длина 16 мм | 100 шт | 9,2 | Подрядчик
[8 empty] | Шурупы самонарезающие стальные окрашенные с шестигранной головкой в сборке с шайбами и каучуковыми прокладками диаметром 14 мм, наконечник сверло, диаметр 4,8 мм, длина 29 мм | 100 шт | 47,05 | Подрядчик
[8 empty] | Заклепки комбинированные вытяжные 4,2*28 (ст/ал) | шт | 1456 | Подрядчик
[8 empty] | Профиль Т-образный из оцинкованной стали для навесных вентилируемых фасадов, размеры профиля 80х50 мм, толщина стали 1,2 мм | м.п | 474,82 | Подрядчик
[8 empty] | Панка отлива цоколя 50х20х2000 (ПЭ-01-6005-0.45) | м | 62,08 | Подрядчик
6.6 | Облицовка: оконных проемов в наружных стенах откосной планкой из оцинкованной стали с полимерным покрытием с устройством водоотлива оконного из оцинкованной стали с полимерным покрытием | м2 | 23,35 |  |  |  |  | Шурупы самонарезающие стальные с полукруглой головкой и крестообразным шлицем, наконечник сверло, диаметр 4,2 мм, длина 16 мм | 100 шт | 3,736 | Подрядчик
[8 empty] | Водоотлив оконный из оцинкованной стали с полимерным покрытием, полка крепления 20 мм, ширина отлива 250 мм, капинос размером 20х20 мм, толщина стали 0,5 мм | м | 15,411 | Подрядчик
[8 empty] | Аквилон из оцинкованной стали с полимерным покрытием, размеры 15х25х25х20х35 мм, толщина 0,5 мм | м | 53,91 | Подрядчик
[8 empty] | Планка откосная из оцинкованной стали с полимерным покрытием, размеры 354х50 мм, толщина 0,5 мм | м | 53,91 | Подрядчик
Раздел 7. Ремонт кровли и монтаж водосточной системы
7.1 | Устройство примыканий к стенам каменным из листовой стали | 100 м | 0,211 21,1 / 100 |  |  |  |  | Планка примыкания из оцинкованной стали для устройства кровли, с полимерным покрытием, размеры 150х250 мм | м | 21,27 | Подрядчик
[8 empty] | Заклепки вытяжные из нержавеющей стали для навесных вентилируемых фасадов, размеры 4х8 мм | 100 шт | 2,03 | Подрядчик
7.2 | Устройство поясков, сандриков, подоконных отливов из листовой стали | 100 м | 0,3928 39,28 / 100 |  |  |  |  | Планка капельная ПК 200*3000 | м | 39,28 | Подрядчик
[8 empty] | Заклепки вытяжные из нержавеющей стали для навесных вентилируемых фасадов, размеры 4х8 мм | 100 шт | 0,36 | Подрядчик
7.3 | Огрунтовка оснований из бетона или раствора под водоизоляционный кровельный ковер: готовой эмульсией битумной | 100 м2 | 0,3948 39,48 / 100 |  |  |  |  | Праймер битумно-эмульсионный для подготовки бетонных и металлических поверхностей перед укладкой антикоррозионных и гидроизоляционных материалов, наплавляемых битумных и битумно-полимерных материалов, температура размягчения не ниже +80 °C, прочность сцепления с металлом/бетоном 0,5/0,5 МПа, расход 0,25-0,35 кг/м при толщине слоя 2 мм | кг | 17,766 | Подрядчик
7.4 | Устройство кровель плоских из наплавляемых материалов: в один слой | 100 м2 | 0,3948 39.48 / 100 |  |  |  |  | Пропан-бутан смесь техническая | кг | 5,929896 | Подрядчик
[8 empty] | Материал рулонный битумно-полимерный кровельный и гидроизоляционный СБС-модифицированный ЭКП с антикорневыми добавками, наплавляемый, основа полиэстер, продольная/поперечная нагрузка на разрыв не менее 800/600 Н, гибкость не выше -25 °C, теплостойкость не ниже 100 °C, масса 5,2-5,35 кг/м2, толщина 4,2 мм | м2 | 45,7968 | Подрядчик
7.5 | Устройство желобов: подвесных | 100 м | 0,3928 39,28 / 100 |  |  |  |  | Гвозди стальные оцинкованные проволочные, диаметр 4,5 мм, длина 120 мм | т | 0,0014926 | Подрядчик
[8 empty] | Поковки из квадратных заготовок, масса 1,5-4,5 кг | т | 0,0663832 | Подрядчик
[8 empty] | Желоб металлический для водосточных систем, окрашенный (RAL), диаметр 150 мм, длина 3000 мм | шт | 13,16 | Подрядчик
[8 empty] | Держатель жёлоба окрашенный (RAL), диаметр 150 мм, L=165 мм | шт | 66 | Подрядчик
[8 empty] | Соединитель желоба металлический для водосточных систем, окрашенный (RAL), диаметр 150 мм | шт | 19 | Подрядчик
[8 empty] | Заглушка желоба металлическая для водосточных систем, окрашенный (RAL), диаметр 125 мм | шт | 2 | Подрядчик
7.6 | Устройство металлической водосточной системы: прямых звеньев труб | м | 13,5 |  |  |  |  | Дюбели пластмассовые с шурупами, диаметр 10 мм, длина 50-60 мм, диаметр шурупа 6 мм, длина шурупа 50-80 мм | 100 шт | 0,27 | Подрядчик
[8 empty] | Труба водосточная 120 мм, длина 1.25 м., окрашенная (RAL) | м | 13,5 | Подрядчик
[8 empty] | Воронка сливная, диаметр 150/120 мм, окрашенная (RAL) | шт | 3 | Подрядчик
[8 empty] | Кронштейн для водосточной трубы, диаметр 120 мм, окрашенный (RAL) | мп | 15 | Подрядчик
[8 empty] | Отмет водосточный, диаметр 120 мм, окрашенный (RAL) | мп | 3 | Подрядчик
[8 empty] | Шурупы самонарезающие стальные оцинкованные кровельные с шестигранной головкой и шайбой, наконечник сверло, диаметр 4,8 мм, длина 35 мм | 100 шт | 0,32 | Подрядчик
[8 empty] | Заклепки вытяжные из нержавеющей стали, стандартный бортик, размеры 4,8х10 мм | 100 шт | 0,64 | Подрядчик
Раздел 8. IGS01UMX14UU011UU10 Монтаж пожарной лестницы
8.1 | Демонтаж, монтаж облицовки фасада | 100 м2 | 0,013689 ((0,585*0,585)*4) / 100 | Плитка фасадная | шт | 4 | Повторное использование
8.2 | Изготовление и монтаж лестниц прямолинейных и криволинейных, пожарных с ограждением | т | 0,2619 0,1308+0,018+0,0054+0,0632+0,0167+0,0278 |  |  |  |  | Кислород газообразный технический | м3 | 0,358803 | Подрядчик
[8 empty] | Пропан-бутан смесь техническая | кг | 0,107379 | Подрядчик
[8 empty] | Электроды сварочные для сварки низколегированных и углеродистых сталей Э46, диаметр 4 мм | кг | 1,0476 | Подрядчик
[8 empty] | Гвозди строительные | т | 0,0000026 | Подрядчик
[8 empty] | Канат пеньковый тросовой свивки, пропитанный, диаметр 26 мм | т | 0,0000262 | Подрядчик
[8 empty] | Металлоконструкции зданий и сооружений с преобладанием гнутых профилей и круглых труб | т | 0,0002619 | Подрядчик
[8 empty] | Канат двойной свивки ТК, конструкции 6х19(1+6+12)+1 о.с., марка В, из оцинкованной по группе Ж проволоки, маркировочная группа 1570-1770 Н/мм2, диаметр 5,5 мм | 10 м | 0,0048975 | Подрядчик
[8 empty] | Проволока горячекатаная в мотках, диаметр 6,3-6,5 мм | т | 0,0000079 | Подрядчик
[8 empty] | Швеллеры стальные горячекатаные, марки стали Ст3пс, Ст3сп, № 40У, № 40П | т | 0,0005081 | Подрядчик
[8 empty] | Бруски обрезные хвойных пород (ель, сосна), естественной влажности, длина 2-6,5 м, ширина 20-90 мм, толщина 20-90 мм, сорт I | м3 | 0,0002698 | Подрядчик
[8 empty] | Грунтовка ГФ-021 | т | 0,0000812 | Подрядчик
[8 empty] | Растворитель Р-4 | т | 0,0001571 | Подрядчик
[8 empty] | Уголок стальной горячекатаный равнополочный, марки стали Ст3сп, Ст3пс, ширина полок 63-100 мм, толщина полки 4-16 мм (75*6 мм) | т | 0,1308 | Подрядчик
[8 empty] | Уголок стальной горячекатаный равнополочный, марки стали Ст3сп, Ст3пс, ширина полок 35-56 мм, толщина полки 3-5 мм (50*5 мм) | т | 0,018 | Подрядчик
[8 empty] | Прокат листовой горячекатаный, марки стали Ст3сп, Ст3пс, ширина 1200-3000 мм, толщина 1-8 мм (3 мм) | т | 0,0054 | Подрядчик
[8 empty] | Прокат стальной горячекатаный полосовой, марки стали Ст3сп, Ст3пс, размеры 40х4 мм | т | 0,0632 | Подрядчик
[8 empty] | Прокат просечно-вытяжной горячекатаный, марки стали Ст3пс, Ст3сп, ширина 500 мм, толщина 4 мм | т | 0,0167 | Подрядчик
[8 empty] | Прокат стальной горячекатаный круглый, марки стали Ст3сп, Ст3пс, диаметр 14-50 мм | т | 0,0278 | Подрядчик
[8 empty] | HILTI HST M16X140/25, Анкер-шпилька для ответственных креплений | шт | 24 | Подрядчик
Раздел 9. Ремонт сети освещения хоздвор
Демонтажные работы
9.1 | Демонтаж: светильников для люминесцентных ламп | 100 шт | 0,32 32 / 100 | Светильники с люминисцентными лампами | т | 0.01 | Мусор
9.2 | Демонтаж кабеля | 100 м | 3,5 350 / 100 | Кабель | м | 350 | Лом (остается у Заказчика)
9.3 | Демонтаж: выключателей, розеток | 100 шт | 0,29 29 / 100 | Розетка, выключатели | т | 0.003 | Мусор
9.4 | Демонтаж щитков осветительныех | шт | 1 | ЩО | шт | 1 | Лом (остается у Заказчика)
9.5 | демонтаж конструкций для установки исполнительных механизмов, устанавливаемые: на полу, масса до 25 кг | шт | 1 | Щит электрический | шт | 1 | Лом (остается у Заказчика)
9.6 | Демонтаж коробок ответвительных на стене | шт | 39 | Коробка ответвительная | т | 0.0002 | Мусор
Помещение электробойлерной
9.7 | Короба пластмассовые: шириной до 40 мм | 100 м | 0,434 (17,4+26) / 100 |  |  |  |  | Кабель-канал (короб), размеры 16х16 мм | м | 17,4 | Подрядчик
[8 empty] | Короб кабельный (кабель-канал) ПВХ с крышкой, размеры 25х25 мм | 100 м | 0,26 | Подрядчик
[8 empty] | Дюбели полиэтиленовые распорные, диаметр 6 мм, длина 40 мм | 1000 шт | 0,0868 | Подрядчик
[8 empty] | Шурупы самонарезающие стальные с полукруглой головкой и прямым шлицем, остроконечные, диаметр 4 мм, длина 40 мм | т | 0,000434 | Подрядчик
9.8 | Кабель трех-пятижильный по установленным конструкциям и лоткам с установкой ответвительных коробок: в помещениях с нормальной средой сечением жилы до 10 мм2 | 100 м | 0,434 (17,4+26) / 100 |  |  |  |  | Кабель силовой с медными жилами ВВГнг(A) 3х1,5ок(N, PE)-660 | 1000 м | 0,017748 | Подрядчик
[8 empty] | Кабель силовой с медными жилами ВВГнг(A) 3х2,5ок(N, PE)-660 | 1000 м | 0,02652 | Подрядчик
[8 empty] | Коробки ответвительные с кабельными вводами (6 выводов, диаметр 20 мм), размеры 80х80х40 мм, цвет серый | 10 шт | 0,5 | Подрядчик
[8 empty] | Ленты изоляционные хлопчатобумажные прорезиненные для электромонтажных и ремонтных работ, цвет черный, ширина 20 мм, толщина 0,35 мм | м | 5,78522 | Подрядчик
[8 empty] | Ленты монтажные из пластмассы для бандажирования проводов, скрепляются пластмассовыми кнопками, ширина 10 мм | 10 м | 0,2387 | Подрядчик
[8 empty] | Электроды сварочные для сварки низколегированных и углеродистых сталей УОНИ 13/45, Э42А, диаметр 4-5 мм | кг | 0,8246 | Подрядчик
[8 empty] | Краска масляная МА-0115, мумия, сурик железный | кг | 0,1736 | Подрядчик
9.9 | Конструкции для установки исполнительных механизмов, устанавливаемые: на полу, масса до 25 кг | шт | 1 |  |  |  |  | Щит с монтажной панелью, размеры 1000х650х300 мм, степень защиты IP66 | шт | 1 | Подрядчик
[8 empty] | Кабель-каналы перфорированные, размеры 80х60 мм | 100 м | 0,02 | Подрядчик
[8 empty] | Электроды сварочные для сварки УОНИ 13/45, Э42А, диаметр 4-5 мм | кг | 2,4 | Подрядчик
[8 empty] | Болты стальные оцин.М6, длина болта 12-60 мм | кг | 0,011 | Подрядчик
[8 empty] | Болты стальные оцин.М20 (М22), длина болта 40-220 мм | кг | 0,15 | Подрядчик
[8 empty] | Прокат листовой горячекатаный, марки стали Ст3сп, Ст3пс, ширина 1200-3000 мм, толщина 1-8 мм | т | 0,021 | Подрядчик
[8 empty] | Уголок стальной горячекатаный равнополочный, марки стали Ст3сп, Ст3пс, ширина полок 35-56 мм, толщина полки 3-5 мм | т | 0,00149 | Подрядчик
[8 empty] | Швеллер перфорированный ШП, марки стали Ст3пс, Ст3сп, размеры 60х35 мм | м | 0,12 | Подрядчик
[8 empty] | Грунтовка ГФ-021 | т | 0,00075 | Подрядчик
[8 empty] | Эмаль ХВ-124, цветная | т | 0,0009 | Подрядчик
9.10 | Щитки осветительные, устанавливаемые на стене: распорными дюбелями, масса щитка до 6 кг | шт | 1 |  |  |  |  | Щит распределительный навесной ЩРН-48, IP31, размеры 610х300х120 мм (вес 5,33кг) | шт | 1 | Подрядчик
[8 empty] | Ленты изоляционные хлопчатобумажные прорезиненные для электромонтажных и ремонтных работ, цвет черный, ширина 20 мм, толщина 0,35 мм | м | 1,33 | Подрядчик
[8 empty] | Дюбели распорные полипропиленовые | 100 шт | 0,041 | Подрядчик
[8 empty] | Краска масляная МА-0115, мумия, сурик железный | кг | 0,1 | Подрядчик
[8 empty] | Перемычки гибкие, тип ПГС-50 | 10 шт | 0,1 | Подрядчик
[8 empty] | Втулки изолирующие, размеры 65х50х18 мм | 1000 шт | 0,021 | Подрядчик
[8 empty] | Сжимы типа У731М для магистральных и ответвительных проводов и кабелей | 100 шт | 0,041 | Подрядчик
[8 empty] | Трубка полихлорвиниловая электромонтажная, толщина стенки 0,6 мм | кг | 0,124 | Подрядчик
9.11 | Светильник светодиодный накладной и подвесной линейный с креплением на: бетонное основание (стена, потолок) | 100 шт | 0,04 4 / 100 |  |  |  |  | Светильник светодиодный дежурного освещения линейный, накладной, IP54, УХЛ4, рассеиватель полистирол, корпус алюминиевый с порошковой окраской, кривая силы света косинусная, световой поток 5900-6500 лм, цветовая температура 3000-5000 К, мощность 45 Вт | шт | 4 | Подрядчик
[8 empty] | Дюбели полиэтиленовые распорные, диаметр 6 мм, длина 30 мм | 1000 шт | 0,00808 | Подрядчик
[8 empty] | Шурупы самонарезающие стальные с полукруглой головкой и прямым шлицем, остроконечные, диаметр 3,5 мм, длина 30-35 мм | кг | 0,0101 | Подрядчик
[8 empty] | Бур SDS-plus длина 160 мм, диаметр 6 мм | шт | 0,02 | Подрядчик
9.12 | Выключатель: двухклавишный неутопленного типа при открытой проводке | 100 шт | 0,01 1 / 100 |  |  |  |  | Выключатель открытого монтажа, двухклавишный, 10 А, цвет белый, IP20 | шт | 1 | Подрядчик
[8 empty] | Дюбели распорные полипропиленовые | 100 шт | 0,0102 | Подрядчик
[8 empty] | Шурупы самонарезающие стальные с полукруглой головкой и прямым шлицем, остроконечные, диаметр 2,5 мм, длина 20 мм | т | 0,0000016 | Подрядчик
[8 empty] | Шурупы самонарезающие стальные с полукруглой головкой и прямым шлицем, остроконечные, диаметр 4 мм, длина 40 мм | т | 0,000003 | Подрядчик
9.13 | Розетка штепсельная: неутопленного типа при открытой проводке | 100 шт | 0,02 2 / 100 |  |  |  |  | Розетка открытого монтажа, двухместная, с заземляющим контактом, 16 А, цвет белый, IP20 | шт | 1 | Подрядчик
[8 empty] | Розетка открытого монтажа, одноместная, с заземляющим контактом 16 А, цвет белый, IP20 | шт | 1 | Подрядчик
[8 empty] | Ленты изоляционные хлопчатобумажные прорезиненные для электромонтажных и ремонтных работ, цвет черный, ширина 20 мм, толщина 0,35 мм | м | 0,1834 | Подрядчик
[8 empty] | Дюбели распорные полипропиленовые | 100 шт | 0,0204 | Подрядчик
[8 empty] | Шурупы самонарезающие стальные с полукруглой головкой и прямым шлицем, остроконечные, диаметр 2,5 мм, длина 20 мм | т | 0,0000032 | Подрядчик
[8 empty] | Шурупы самонарезающие стальные с полукруглой головкой и прямым шлицем, остроконечные, диаметр 4 мм, длина 40 мм | т | 0,000006 | Подрядчик
9.14 | Прибор или аппарат | шт | 5 |  |  |  |  | Выключатель автоматический 3P, 100 А, 10 кА, характеристика C | шт | 1 | Подрядчик
[8 empty] | Выключатель автоматический 3P, 63 А, 6 кА, характеристика C | шт | 2 | Подрядчик
[8 empty] | Выключатель автоматический 1P, 10 А, 4,5 кА, характеристика C | шт | 2 | Подрядчик
[8 empty] | Болты с гайками и шайбами строительные | кг | 0,1 | Подрядчик
9.15 | Рубильник на плите с центральной или боковой рукояткой или управлением штангой, устанавливаемый на металлическом основании,: трехполюсный на ток до 250 А | шт | 1 |  |  |  |  | Выключатель-разъединитель ВР32И-35В71250 250А IEK SRK21-211-250 | шт | 1 | Подрядчик
[8 empty] | Шпагат бумажный, диаметр 2,5 мм | кг | 0,008 | Подрядчик
[8 empty] | Ленты изоляционные хлопчатобумажные прорезиненные для электромонтажных и ремонтных работ, цвет черный, ширина 20 мм, толщина 0,35 мм | м | 6 | Подрядчик
[8 empty] | Болты с гайками и шайбами строительные | кг | 0,53 | Подрядчик
[8 empty] | Краска масляная МА-0115, мумия, сурик железный | кг | 0,07 | Подрядчик
[8 empty] | Лак электроизоляционный МЛ-92 | кг | 0,03 | Подрядчик
Столярная мастерская
9.16 | Короба пластмассовые: шириной до 40 мм | 100 м | 1,89 189 / 100 |  |  |  |  | Кабель-канал (короб), размеры 16х16 мм | м | 189 | Подрядчик
[8 empty] | Дюбели полиэтиленовые распорные, диаметр 6 мм, длина 40 мм | 1000 шт | 0,378 | Подрядчик
[8 empty] | Шурупы самонарезающие стальные с полукруглой головкой и прямым шлицем, остроконечные, диаметр 4 мм, длина 40 мм | т | 0,00189 | Подрядчик
9.17 | Кабель трех-пятижильный по установленным конструкциям и лоткам с установкой ответвительных коробок: в помещениях с нормальной средой сечением жилы до 10 мм2 | 100 м | 1,89 189 / 100 |  |  |  |  | Кабель силовой с медными жилами ВВГнг(A) 3х1,5ок(N, PE)-660 | 1000 м | 0,19278 | Подрядчик
[8 empty] | Коробки ответвительные с кабельными вводами (6 выводов, диаметр 20 мм), размеры 80х80х40 мм, цвет серый | 10 шт | 1,9 19 / 10 | Подрядчик
[8 empty] | Ленты изоляционные хлопчатобумажные прорезиненные для электромонтажных и ремонтных работ, цвет черный, ширина 20 мм, толщина 0,35 мм | м | 25,1937 | Подрядчик
[8 empty] | Ленты монтажные из пластмассы для бандажирования проводов, скрепляются пластмассовыми кнопками, ширина 10 мм | 10 м | 1,0395 | Подрядчик
[8 empty] | Электроды сварочные для сварки низколегированных и углеродистых сталей УОНИ 13/45, Э42А, диаметр 4-5 мм | кг | 3,591 | Подрядчик
[8 empty] | Краска масляная МА-0115, мумия, сурик железный | кг | 0,756 | Подрядчик
9.18 | Щитки осветительные, устанавливаемые на стене: распорными дюбелями, масса щитка до 6 кг | шт | 1 |  |  |  |  | Щит распределительный навесной ЩРН-24, IP31, размеры 350х300х120 мм | шт | 1 | Подрядчик
[8 empty] | Ленты изоляционные хлопчатобумажные прорезиненные для электромонтажных и ремонтных работ, цвет черный, ширина 20 мм, толщина 0,35 мм | м | 1,33 | Подрядчик
[8 empty] | Дюбели распорные полипропиленовые | 100 шт | 0,041 | Подрядчик
[8 empty] | Краска масляная МА-0115, мумия, сурик железный | кг | 0,1 | Подрядчик
[8 empty] | Перемычки гибкие, тип ПГС-50 | 10 шт | 0,1 | Подрядчик
[8 empty] | Втулки изолирующие, размеры 65х50х18 мм | 1000 шт | 0,021 | Подрядчик
[8 empty] | Сжимы типа У731М для магистральных и ответвительных проводов и кабелей | 100 шт | 0,041 | Подрядчик
[8 empty] | Трубка полихлорвиниловая электромонтажная, толщина стенки 0,6 мм | кг | 0,124 | Подрядчик
9.19 | Светильник светодиодный накладной и подвесной линейный с креплением на: бетонное основание (стена, потолок) | 100 шт | 0,23 (20+2+1) / 100 |  |  |  |  | Светильник светодиодный потолочный накладной для общественных зданий, IP40, УХЛ4, рассеиватель полистирол, корпус пластиковый, кривая силы света косинусная, световой поток 7000-7800 лм, цветовая температура 3000-5000 К, размеры светильника 1200х200 мм, мощность 50 Вт | шт | 20 | Подрядчик
[8 empty] | Светильник светодиодный дежурного освещения линейный, накладной, IP54, УХЛ4, рассеиватель полистирол, корпус алюминиевый с порошковой окраской, кривая силы света косинусная, световой поток 4300-4800 лм, цветовая температура 3000-5000 К, мощность 35 Вт | шт | 2 | Подрядчик
[8 empty] | Светильник светодиодный потолочный накладной для общественных зданий, IP54, УХЛ4, рассеиватель полистирол, корпус алюминиевый с порошковой окраской, кривая силы света косинусная, световой поток 5900-6500 лм, цветовая температура 3000-5000 К, размеры светильника 595х595 мм, мощность 45 Вт | шт | 1 | Подрядчик
[8 empty] | Дюбели полиэтиленовые распорные, диаметр 6 мм, длина 30 мм | 1000 шт | 0,04646 | Подрядчик
[8 empty] | Шурупы самонарезающие стальные с полукруглой головкой и прямым шлицем, остроконечные, диаметр 3,5 мм, длина 30-35 мм | кг | 0,058075 | Подрядчик
[8 empty] | Бур с наконечником из твердого сплава, с хвостовиком SDS-plus для ударного сверления отверстий в твердых материалах, общая длина 160 мм, диаметр 6 мм | шт | 0,115 | Подрядчик
9.20 | Выключатель: одноклавишный неутопленного типа при открытой проводке | 100 шт | 0,05 5 / 100 |  |  |  |  | Выключатель открытого монтажа, кнопочный, 10 А, цвет белый, IP54 | шт | 5 | Подрядчик
[8 empty] | Ленты изоляционные хлопчатобумажные прорезиненные для электромонтажных и ремонтных работ, цвет черный, ширина 20 мм, толщина 0,35 мм | м | 0,4585 | Подрядчик
[8 empty] | Дюбели распорные полипропиленовые | 100 шт | 0,051 | Подрядчик
[8 empty] | Шурупы самонарезающие стальные с полукруглой головкой и прямым шлицем, остроконечные, диаметр 2,5 мм, длина 20 мм | т | 0,000008 | Подрядчик
[8 empty] | Шурупы самонарезающие стальные с полукруглой головкой и прямым шлицем, остроконечные, диаметр 4 мм, длина 40 мм | т | 0,000015 | Подрядчик
9.21 | Короб металлический по стенам и потолкам, длина: 2 м | 100 м | 0,04 4 / 100 |  |  |  |  | Короб стальной с крышкой, ширина 50 мм, длина 2000 мм | шт | 2 | Подрядчик
[8 empty] | Электроды сварочные для сварки низколегированных и углеродистых сталей УОНИ 13/45, Э42А, диаметр 4-5 мм | кг | 0,2736 | Подрядчик
[8 empty] | Дюбели распорные полипропиленовые | 100 шт | 0,016 | Подрядчик
[8 empty] | Шурупы самонарезающие стальные оксидированные с полукруглой головкой и крестообразным шлицем, остроконечные, диаметр 3,5 мм, длина 11 мм | 100 шт | 0,016 | Подрядчик
9.22 | Короба пластмассовые: шириной до 40 мм | 100 м | 1,089 (93,2+15,7) / 100 |  |  |  |  | Короб кабельный (кабель-канал) ПВХ с крышкой, размеры 25х25 мм | 100 м | 0,932 | Подрядчик
[8 empty] | Короб кабельный (кабель-канал) ПВХ с крышкой, размеры 40х40 мм | 100 м | 0,157 | Подрядчик
[8 empty] | Дюбели полиэтиленовые распорные, диаметр 6 мм, длина 40 мм | 1000 шт | 0,2178 | Подрядчик
[8 empty] | Шурупы самонарезающие стальные с полукруглой головкой и прямым шлицем, остроконечные, диаметр 4 мм, длина 40 мм | т | 0,001089 | Подрядчик
9.23 | Кабель трех-пятижильный по установленным конструкциям и лоткам с установкой ответвительных коробок: в помещениях с нормальной средой сечением жилы до 10 мм2 | 100 м | 1,129 (97,2+15,7) / 100 |  |  |  |  | Кабель силовой с медными жилами ВВГнг(A) 3х2,5ок(N, PE)-660 | 1000 м | 0,099144 | Подрядчик
[8 empty] | Кабель силовой с медными жилами ВВГнг(A) 3х4ок(N, PE)-660 | 1000 м | 0,016014 | Подрядчик
[8 empty] | Коробки ответвительные с кабельными вводами (6 выводов, диаметр 20 мм), размеры 80х80х40 мм, цвет серый | 10 шт | 0,5 | Подрядчик
[8 empty] | Ленты изоляционные хлопчатобумажные прорезиненные для электромонтажных и ремонтных работ, цвет черный, ширина 20 мм, толщина 0,35 мм | м | 15,04957 | Подрядчик
[8 empty] | Ленты монтажные из пластмассы для бандажирования проводов, скрепляются пластмассовыми кнопками, ширина 10 мм | 10 м | 0,62095 | Подрядчик
[8 empty] | Электроды сварочные для сварки низколегированных и углеродистых сталей УОНИ 13/45, Э42А, диаметр 4-5 мм | кг | 2,1451 | Подрядчик
[8 empty] | Краска масляная МА-0115, мумия, сурик железный | кг | 0,4516 | Подрядчик
9.24 | Короба пластмассовые: шириной до 63 мм | 100 м | 0,3 30 / 100 |  |  |  |  | Короб кабельный (кабель-канал) ПВХ с крышкой, размеры 60х60 мм | 100 м | 0,3 | Подрядчик
[8 empty] | Дюбели полиэтиленовые распорные, диаметр 6 мм, длина 40 мм | 1000 шт | 0,09 | Подрядчик
[8 empty] | Шурупы самонарезающие стальные с полукруглой головкой и прямым шлицем, остроконечные, диаметр 4 мм, длина 40 мм | т | 0,0003 | Подрядчик
9.25 | Кабель трех-пятижильный по установленным конструкциям и лоткам с установкой ответвительных коробок: в помещениях с нормальной средой сечением жилы до 10 мм2 | 100 м | 0,3 30 / 100 |  |  |  |  | Кабель силовой с медными жилами ВВГнг(A) 3х6ок(N, PE)-660 | 1000 м | 0,0306 | Подрядчик
[8 empty] | Коробки ответвительные с кабельными вводами (6 выводов, диаметр 20 мм), размеры 80х80х40 мм, цвет серый | 10 шт | 0,3 | Подрядчик
[8 empty] | Ленты изоляционные хлопчатобумажные прорезиненные для электромонтажных и ремонтных работ, цвет черный, ширина 20 мм, толщина 0,35 мм | м | 3,999 | Подрядчик
[8 empty] | Ленты монтажные из пластмассы для бандажирования проводов, скрепляются пластмассовыми кнопками, ширина 10 мм | 10 м | 0,165 | Подрядчик
[8 empty] | Электроды сварочные для сварки низколегированных и углеродистых сталей УОНИ 13/45, Э42А, диаметр 4-5 мм | кг | 0,57 | Подрядчик
[8 empty] | Краска масляная МА-0115, мумия, сурик железный | кг | 0,12 | Подрядчик
9.26 | Розетка штепсельная: неутопленного типа при открытой проводке | 100 шт | 0,18 18 / 100 |  |  |  |  | Розетка открытого монтажа (колодка), двухместная, с защитными крышками, 16 А, IP44 | шт | 4 | Подрядчик
[8 empty] | Розетка открытого монтажа, двухместная, с заземляющим контактом, 16 А, цвет белый, IP20 | шт | 1 | Подрядчик
[8 empty] | Розетка открытого монтажа с защитной крышкой, настенная, 16 А, IP44 | шт | 7 | Подрядчик
[8 empty] | Розетка открытого монтажа, одноместная, с заземляющим контактом 16 А, цвет белый, IP20 | шт | 6 | Подрядчик
[8 empty] | Ленты изоляционные хлопчатобумажные прорезиненные для электромонтажных и ремонтных работ, цвет черный, ширина 20 мм, толщина 0,35 мм | м | 1,6506 | Подрядчик
[8 empty] | Дюбели распорные полипропиленовые | 100 шт | 0,1836 | Подрядчик
[8 empty] | Шурупы самонарезающие стальные с полукруглой головкой и прямым шлицем, остроконечные, диаметр 2,5 мм, длина 20 мм | т | 0,0000288 | Подрядчик
[8 empty] | Шурупы самонарезающие стальные с полукруглой головкой и прямым шлицем, остроконечные, диаметр 4 мм, длина 40 мм | т | 0,000054 | Подрядчик
9.27 | Прибор или аппарат | шт | 10 |  |  |  |  | Выключатель автоматический 1P, 25 А, 4,5 кА, характеристика C | шт | 5 | Подрядчик
[8 empty] | Выключатель автоматический 1P, 16 А, 4,5 кА, характеристика C | шт | 5 | Подрядчик
[8 empty] | Болты с гайками и шайбами строительные | кг | 0,2 | Подрядчик
Раздел 10. IGS01UAA12UU010UU01 Прочие работы
10.1 | Сверление горизонтальных отверстий в бетонных конструкциях стен перфоратором глубиной 300 мм диаметром: свыше 32 мм до 40 мм | 100 отверстий | 0,03 3 / 100
10.2 | Демонтаж барьеров безопасности: спиральных | 100 м | 0,211 21,1 / 100 | конструкции спиральных барьеров безопасности | м.п. | 21.1 | Повторное использование
10.3 | Демонтаж ограждений металлических решетчатых: высотой более 2 м | 10 шт | 0,4 4 / 10 | Мет конструкции ограждения | тн | 0.44 | Повторное использование
10.4 | Окраска масляными составами ранее окрашенных металлических решеток и оград: без рельефа за 2 раза | 100 м2 | 0,5035 50,35 / 100 |  |  |  |  | Ветошь хлопчатобумажная цветная | кг | 0,05035 | Подрядчик
[8 empty] | Олифа комбинированная для разведения масляных густотертых красок и для внешних работ по деревянным поверхностям | т | 0,0034238 | Подрядчик
[8 empty] | Грунт-эмаль антикоррозионная быстросохнущая, трехслойное покрытие по ржавчине, цвет серый | кг | 5,68955 | Подрядчик
10.5 | Электродуговая сварка при монтаже одноэтажных производственных зданий: ограждений | 10 т | 0,044 (110*4/1000) / 10 |  |  |  |  | Электроды сварочные для сварки низколегированных и углеродистых сталей Э46, диаметр 4 мм | кг | 2,64 | Подрядчик
10.6 | Устройство барьеров безопасности: спиральных | 100 м | 0,211 21,1 / 100 |  |  |  |  | Проволока стальная низкоуглеродистая оцинкованная разного назначения, диаметр 1,6 мм | т | 0,0000211 | Подрядчик
[8 empty] | Проволока стальная низкоуглеродистая оцинкованная разного назначения, диаметр 2,5 мм | т | 0,0012449 | Подрядчик
[8 empty] | Хомуты (стяжки) атмосферостойкие из нейлона, цвет черный, размеры 370х4,8 мм | 10 шт | 10,55 | Подрядчик
[8 empty] | Хомуты стальные | кг | 1,2 | Подрядчик
10.7 | Погрузка в автотранспортное средство: мусор строительный с погрузкой экскаваторами емкостью ковша до 0,5 м3 | 1т груза | 1.394 | 1.3945
10.8 | Перевозка грузов I класса автомобилями-самосвалами грузоподъемностью до 15 т по дорогам с усовершенствованным (асфальтобетонным, цементобетонным, железобетонным, обработанным органическим вяжущим) дорожным покрытием на расстояние 25 км | 1т груза | 1.394 | 0.0004756
10.9 | Сбор, размещение отходов производства 4,5 классов опасности от строительных, ремонтных, демонтажных работ (фракция не более 50*50*50) | тн | 1.394
| Начальник ОЭЦ |  |  |  | В.П. Гаримыко |  | Согласовано:
Необходимость работ подтверждает Ведущий иженер ДР ООО «ЭН+ ГИДРО»
| Начальник УТОиР ЗиС |  |  |  | Е.А. Кочкин |  |  |  |  | К.Ю Волкова
| Начальник УЭЭО |  |  |  | И.П. Лямин