## 06-01-01 - Водоотведение - Ведо
Ведомость объёмов работ
№ п/п | № в ЛСР | Наименование работ | Ед. изм. | Кол-во | Ссылки на чертежи | Формула расчёта, расчёт объёмов работ и расхода материалов
1 | 2 | 3 | 4 | 5 | 6 | 7
Раздел 1. Новый Раздел | [8 empty] | Раздел 1. Новый Раздел
Земляные работы | [9 empty] | Земляные работы
1 | 1 | Разработка грунта в траншеях экскаватором «обратная лопата» с ковшом вместимостью 0,5 (0,5-0,63) м3, в отвал группа грунтов: 2 | 1000 м3 | 1.4479 |  |  | (1492,6-44,74) / 1000 | 1
2 | 2 | Разработка грунта вручную в траншеях глубиной до 2 м без креплений с откосами, группа грунтов: 2 | 100 м3 | 0.4474 |  |  | 44,74 / 100 | 1
3 | 3 | Устройство основания под фундаменты: песчаного | м3 | 23.4 |  |  |  | 1
4 | 4 | Песок природный II класс, средний, квадратные сита | м3 | 25.74 |  |  | 23,4*1,1 | 1
5 | 5 | Устройство основания под фундаменты: щебеночного | м3 | 16.9 |  |  |  | 1
6 | 6 | Щебень М 800, фракция 20-40 мм, группа 2 | м3 | 19.435 |  |  |  | 1
7 | 7 | Засыпка вручную траншей, пазух котлованов и ям, группа грунтов: 1 | 100 м3 | 0.576 |  |  | 57,6 / 100 | 1
8 | 8 | Песок природный II класс, средний, квадратные сита | м3 | 63.36 |  |  | 57,6*1,1 | 1
9 | 9 | Засыпка траншей и котлованов с перемещением грунта до 5 м бульдозерами мощностью: 59 кВт (80 л.с.), группа грунтов 2 | 1000 м3 | 1.3137 |  |  | 1313,7 / 1000 | 1
Трубопровод и фитинги | [9 empty] | Трубопровод и фитинги
10 | 11 | Бесканальная прокладка в траншее стальных труб в изоляции из пенополиуретана (ППУ) диаметром: 426 мм | км | 0.2578 |  |  | 257,8/1000 | 1
11 | 12 | Промывка и гидравлическое испытание трубопроводов, изолированных пенополиуретаном (ППУ), диаметром: 426 мм | 100 м | 2.578 |  |  | 257,8 / 100 | 1
12 | 13 | Трубы стальные с тепловой изоляцией из пенополиуретана в полиэтиленовой оболочке, наружный диаметр трубы 426 мм, наружный диаметр изоляции 560 мм, толщина стенки трубы 7 мм | м | 258.83 |  | Поставка Заказчика |  | 1
13 | 14 | Укладка стальных водопроводных труб с гидравлическим испытанием диаметром: 50 мм | км | 0.008 |  |  | 8/1000 | 1
14 | 15 | Трубы стальные бесшовные горячедеформированные со снятой фаской из стали марок 15, 20, 35, наружный диаметр 32 мм, толщина стенки 2,5 мм | м | 8.032 |  |  |  | 1
15 | 16 | Укладка трубопроводов канализации из полиэтиленовых труб диаметром: 110 мм | 100 м | 0.01 |  |  | 1 / 100 | 1
16 | 17 | Трубы НПВХ для систем наружного водоотведения, размеркольцевая жесткость SN4, 110х3,0х1000 мм | шт. | 1.01 |  |  |  | 1
Колодцы: | [9 empty] | Колодцы:
17 | 18 | Устройство круглых сборных железобетонных канализационных колодцев диаметром: 1,5 м в мокрых грунтах | 10 м3 | 1.071 |  |  | ((7*0,38+14*0,4+8*0,05+7*0,27+8*0,02)) / 10 | 1
18 | 19 | Плита днища ПН15, бетон B15 (М200), объем 0,38 м3, расход арматуры 33,13 кг | шт. | 7 |  | Поставка Заказчика |  | 1
19 | 20 | Кольцо стеновое смотровых колодцев КС15.9, бетон B15 (М200), объем 0,40 м3, расход арматуры 7,02 кг | шт. | 14 |  | Поставка Заказчика |  | 1
20 | 21 | Кольцо стеновое смотровых колодцев КС7.3, бетон B15 (М200), объем 0,05 м3, расход арматуры 1,64 кг | шт. | 8 |  | Поставка Заказчика |  | 1
21 | 22 | Плиты перекрытия 1ПП15-1, бетон B15, объем 0,27 м3, расход арматуры 30 кг | шт. | 7 |  | Поставка Заказчика |  | 1
22 | 23 | Кольцо опорное КО-6 /бетон B15 (М200), объем 0,02 м3, расход арматуры 1,10 кг | шт. | 8 |  | Поставка Заказчика |  | 1
23 | 24 | Люк чугунный тяжелый | шт. | 7 |  |  |  | 1
24 | 25 | Лестницы (стремянка) | т | 0.1421 |  |  | (7*20,3)/1000 | 1
25 | 26 | Элементы конструктивные вспомогательного назначения массой не более 50 кг с преобладанием толстолистовой стали, собираемые из двух и более деталей, с отверстиями и без отверстий, соединяемые на сварке | т | 0.10192 |  |  | (28*2,01+28*1,63)/1000 | 1
26 | 27 | Гидроизоляция боковая обмазочная битумная в 2 слоя по выровненной поверхности бутовой кладки, кирпичу, бетону | 100 м2 | 1.021 |  |  | 102,1 / 100 | 1
27 | 28 | Мастика битумно-полимерная | т | 0.24504 |  |  |  | 1
28 | 29 | Праймер битумно-полимерный ТЕХНОНИКОЛЬ №03 | кг | 19.6032 |  |  | 0,24*102,1*0,8 | 1
29 | 30 | Устройство бетонной подготовки | 100 м3 | 0.0035 |  |  | 0,35 / 100 | 1
30 | 31 | Смеси бетонные тяжелого бетона (БСТ), класс В7,5 (М100) | м3 | 0.357 |  |  |  | 1
31 | 32 | Герметизация вводов в подвальное помещение | 100 шт | 0.14 |  |  | 14 / 100 | 1
32 | 33 | Окраска металлических огрунтованных поверхностей: эмалью ПФ-115 | 100 м2 | 1.2 |  |  | (60*2) / 100 | 1
33 | 34 | Эмаль ПФ 1189, ТУ 6-10-1710-86 | кг | 10.5 |  |  |  | 1
34 | 35 | Устройство круглых сборных железобетонных канализационных колодцев диаметром: 1,5 м в мокрых грунтах | 10 м3 | 0.156 |  |  | (0,38+2*0,4+0,05+0,27+0,02*3) / 10 | 1
35 | 36 | Плита днища ПН15, бетон B15 (М200), объем 0,38 м3, расход арматуры 33,13 кг | шт. | 1 |  | Поставка Заказчика |  | 1
36 | 37 | Кольцо стеновое смотровых колодцев КС15.9, бетон B15 (М200), объем 0,40 м3, расход арматуры 7,02 кг | шт. | 2 |  | Поставка Заказчика |  | 1
37 | 38 | Кольцо стеновое смотровых колодцев КС7.3, бетон B15 (М200), объем 0,05 м3, расход арматуры 1,64 кг | шт. | 1 |  | Поставка Заказчика |  | 1
38 | 39 | Плиты перекрытия ПП15-1, бетон B15, объем 0,27 м3, расход арматуры 23,05 кг | шт. | 1 |  | Поставка Заказчика |  | 1
39 | 40 | Кольцо опорное КО-6 /бетон B15 (М200), объем 0,02 м3, расход арматуры 1,10 кг | шт. | 3 |  | Поставка Заказчика |  | 1
40 | 41 | Люк чугунный тяжелый | шт. | 1 |  |  |  | 1
41 | 42 | Лестницы (стремянка) | т | 0.0203 |  |  | 20,3/1000 | 1
42 | 43 | Элементы конструктивные вспомогательного назначения массой не более 50 кг с преобладанием толстолистовой стали, собираемые из двух и более деталей, с отверстиями и без отверстий, соединяемые на сварке | т | 0.01456 |  |  | (4*2,01+4*1,63)/1000 | 1
43 | 44 | Гидроизоляция боковая обмазочная битумная в 2 слоя по выровненной поверхности бутовой кладки, кирпичу, бетону | 100 м2 | 0.147 |  |  | 14,7 / 100 | 1
44 | 45 | Мастика битумно-полимерная | т | 0.24504 |  |  |  | 1
45 | 46 | Праймер битумно-полимерный ТЕХНОНИКОЛЬ №03 | кг | 2.8224 |  |  | 0,24*14,7*0,8 | 1
46 | 47 | Устройство бетонной подготовки | 100 м3 | 0.0005 |  |  | 0,05 / 100 | 1
47 | 48 | Смеси бетонные тяжелого бетона (БСТ), класс В7,5 (М100) | м3 | 0.051 |  |  |  | 1
48 | 49 | Окраска металлических огрунтованных поверхностей: эмалью ПФ-115 | 100 м2 | 0.16 |  |  | (8*2) / 100 | 1
49 | 50 | Эмаль ПФ 1189, ТУ 6-10-1710-86 | кг | 1.5 |  |  |  | 1
50 | 51 | Монтаж сосудов и аппаратов без механизмов на открытой площадке, масса сосудов и аппаратов: 8 т | шт | 2 |  |  |  | 1
51 | 52 | Стальной маслосборник V=100 м3 | шт | 2 |  | Поставка Заказчика |  | 1
52 | 53 | Монтаж сосудов и аппаратов без механизмов на открытой площадке, масса сосудов и аппаратов: 8 т | шт | 1 |  |  |  | 1
53 | 54 | Стальной маслосборник V=50 м3 | шт | 1 |  | Поставка Заказчика |  | 1
54 | 55 | Монтаж сосудов и аппаратов без механизмов на открытой площадке, масса сосудов и аппаратов: 1 т | шт | 1 |  |  |  | 1
55 | 56 | Установка комплекса очистных сооружений | шт | 1 |  | Поставка Заказчика |  | 1
Раздел 2. Перевозка грузов | [8 empty] | Раздел 2. Перевозка грузов
Перевозка глины, ПГС карьер - место установки 8 км | [9 empty] | Перевозка глины, ПГС карьер - место установки 8 км
56 | 57 | Перевозка грузов автомобилями-самосвалами грузоподъемностью 10 т работающих вне карьера на расстояние: I класс груза до 70 км | 1 т груза | 164.746 |  |  | 31,096+133,65 | 1
Перевозка ПГС карьер (согласованный ТД Нижнеудинский район п. Каменка) - место установки 134 км | [9 empty] | Перевозка ПГС карьер (согласованный ТД Нижнеудинский район п. Каменка) - место установки 134 км
Перевозка бетона 5 км | [9 empty] | Перевозка бетона 5 км
57 | 59 | Перевозка бетонных смесей и строительных растворов, готовых к употреблению, автобетоносмесителем 6 м3: I класс груза до 6 км | 1 т груза | 22.137 |  |  | 3,036+15,632+2,435+0,034+1 | 1
Материалы Подрядчика Иркутск-место производства работ 390 км (794-22-10-ПОС.ТЧ л. 11) | [9 empty] | Материалы Подрядчика Иркутск-место производства работ 390 км (794-22-10-ПОС.ТЧ л. 11)
58 | 60 | Перевозка грузов автомобилями бортовыми грузоподъемностью до 5 т на расстояние: I класс груза до 200 км | 1 т груза | 2.193 |  |  | 221,756-164,746-22,137-32,68 | 1
59 | 61 | Свыше 200 км добавлять на каждый последующий 1 км: I класс груза | 1 т груза | 2.193 |  |  |  | 1
60 | 62 | Перевозка грузов автомобилями бортовыми грузоподъемностью до 5 т на расстояние: II класс груза до 200 км | 1 т груза | 0.79 |  |  |  | 1
61 | 63 | Свыше 200 км добавлять на каждый последующий 1 км: II класс груза | 1 т груза | 0.79 |  |  |  | 1
62 | 64 | Перевозка грузов автомобилями бортовыми грузоподъемностью до 5 т на расстояние: III класс груза до 200 км | 1 т груза | 0.126 |  |  |  | 1
63 | 65 | Свыше 200 км добавлять на каждый последующий 1 км: III класс груза | 1 т груза | 0.126 |  |  |  | 1
Применяемые коэффициенты
Производство работ осуществляется на территории действующего предприятия с наличием в зоне производства работ одного или нескольких из перечисленных ниже факторов: - разветвленная сеть транспортных и инженерных коммуникаций; - стесненные условия для складирования материалов; - действующее технологическое оборудование; - движение технологического транспорта
Производство работ осуществляется в охранной зоне действующей воздушной линии электропередачи, вблизи объектов, находящихся под напряжением, внутри объектов капитального строительства, внутренняя проводка в которых не обесточена, если это приведет к ограничению действий рабочих в соответствии с требованиями техники безопасности