## 06-01-02 - Водоснабжение - Ведо
Ведомость объёмов работ
№ п/п | № в ЛСР | Наименование работ | Ед. изм. | Кол-во | Ссылки на чертежи | Формула расчёта, расчёт объёмов работ и расхода материалов
1 | 2 | 3 | 4 | 5 | 6 | 7
Раздел 1. | [8 empty] | Раздел 1.
Земляные работы Сеть водоснабжения резервуаров | [9 empty] | Земляные работы Сеть водоснабжения резервуаров
1 | 1 | Разработка грунта в траншеях экскаватором «обратная лопата» с ковшом вместимостью 0,5 (0,5-0,63) м3, в отвал группа грунтов: 2 | 1000 м3 | 0.54912 |  |  | (566,1-16,983) / 1000 | 1
2 | 2 | Разработка грунта вручную в траншеях глубиной до 2 м без креплений с откосами, группа грунтов: 2 | 100 м3 | 0.16983 |  |  | 16,983 / 100 | 1
3 | 3 | Устройство основания под фундаменты: песчаного | м3 | 1.25 |  |  |  | 1
4 | 4 | Песок природный II класс, средний, квадратные сита | м3 | 1.375 |  |  |  | 1
5 | 5 | Засыпка вручную траншей, пазух котлованов и ям, группа грунтов: 1 | 100 м3 | 0.058 |  |  | 5,8 / 100 | 1
6 | 6 | Песок природный II класс, средний, квадратные сита | м3 | 6.38 |  |  | 5,8*1,1 | 1
7 | 7 | Засыпка траншей и котлованов с перемещением грунта до 5 м бульдозерами мощностью: 59 кВт (80 л.с.), группа грунтов 1 | 1000 м3 | 0.55785 |  |  | 557,85 / 1000 | 1
Сеть между НПЖТ-2 и КПЗ-2 | [9 empty] | Сеть между НПЖТ-2 и КПЗ-2
8 | 9 | Разработка грунта в котлованах объемом до 500 м3 экскаваторами с ковшом вместимостью 0,4 (0,35-0,45) м3, группа грунтов: 2 | 1000 м3 | 2.085 |  |  | (2147,9-62,94) / 1000 | 1
9 | 10 | Разработка грунта вручную в траншеях шириной более 2 м и котлованах площадью сечения до 5 м2 с креплениями, глубина траншей и котлованов: до 2 м, группа грунтов 2 | 100 м3 | 0.6294 |  |  | 62,94 / 100 | 1
10 | 11 | Устройство основания под фундаменты: песчаного | м3 | 7.28 |  |  |  | 1
11 | 12 | Песок природный II класс, средний, квадратные сита | м3 | 8.008 |  |  |  | 1
12 | 13 | Засыпка вручную траншей, пазух котлованов и ям, группа грунтов: 1 | 100 м3 | 0.345 |  |  | 34,5 / 100 | 1
13 | 14 | Песок природный II класс, средний, квадратные сита | м3 | 38.295 |  |  | 34,5*1,11 | 1
14 | 15 | Засыпка траншей и котлованов с перемещением грунта до 5 м бульдозерами мощностью: 59 кВт (80 л.с.), группа грунтов 1 | 1000 м3 | 2.0503 |  |  | 2050,35 / 1000 | 1
Трубопровод и фитинги | [9 empty] | Трубопровод и фитинги
15 | 17 | Укладка стальных водопроводных труб с гидравлическим испытанием диаметром: 200 мм | км | 0.06 |  |  | 60/1000 | 1
16 | 18 | Трубы стальные электросварные прямошовные со снятой фаской из стали марок БСт2кп-БСт4кп и БСт2пс-БСт4пс, наружный диаметр 159 мм, толщина стенки 4 мм | м | 60.24 |  |  |  | 1
17 | 19 | Укладка стальных водопроводных труб с гидравлическим испытанием диаметром: 250 мм | км | 0.14 |  |  | (140)/1000 | 1
18 | 20 | Трубы стальные электросварные прямошовные со снятой фаской из стали марок БСт2кп-БСт4кп и БСт2пс-БСт4пс, наружный диаметр 219 мм, толщина стенки 4 мм | т | 3.0263 |  |  | 140,56*21,53/1000 | 1
Колодцы: | [9 empty] | Колодцы:
19 | 21 | Устройство круглых колодцев из сборного железобетона в грунтах: сухих | 10 м3 | 1.043 |  |  | (7*0,38+7*0,4+14*0,27+7*0,15+7*0,02) / 10 | 1
20 | 22 | Плита днища ПН15, бетон B15 (М200), объем 0,38 м3, расход арматуры 33,13 кг | шт. | 7 |  | Поставка Заказчика |  | 1
21 | 23 | Кольцо стеновое смотровых колодцев КС15.9, бетон B15 (М200), объем 0,40 м3, расход арматуры 7,02 кг | шт. | 7 |  | Поставка Заказчика |  | 1
22 | 24 | Плиты перекрытия ПП15-1, бетон B15, объем 0,27 м3, расход арматуры 23,05 кг | шт. | 14 |  | Поставка Заказчика |  | 1
23 | 25 | Кольцо стеновое смотровых колодцев КС7.9, бетон B15 (М200), объем 0,15 м3, расход арматуры 4,80 кг | шт. | 7 |  | Поставка Заказчика |  | 1
24 | 26 | Кольцо опорное КО-6 /бетон B15 (М200), объем 0,02 м3, расход арматуры 1,10 кг | шт. | 7 |  | Поставка Заказчика |  | 1
25 | 27 | Люк чугунный тяжелый | шт | 7 |  |  |  | 1
26 | 28 | Лестницы (стремянка) | т | 0.21 |  |  | (7*30)/1000 | 1
27 | 29 | Элементы конструктивные вспомогательного назначения массой не более 50 кг с преобладанием толстолистовой стали, собираемые из двух и более деталей, с отверстиями и без отверстий, соединяемые на сварке | т | 0.20188 |  |  | (56*2,01+28*1,56+28*1,63)/1000 | 1
28 | 30 | Гидроизоляция боковая обмазочная битумная в 2 слоя по выровненной поверхности бутовой кладки, кирпичу, бетону | 100 м2 | 3.2011 |  |  | 320,11 / 100 | 1
29 | 31 | Мастика битумно-полимерная | т | 0.76826 |  |  |  | 1
30 | 32 | Праймер битумно-полимерный ТЕХНОНИКОЛЬ №03 | кг | 61.4611 |  |  | 0,24*320,11*0,8 | 1
31 | 33 | Устройство бетонной подготовки | 100 м3 | 0.0347 |  |  | (0,84+2,63) / 100 | 1
32 | 34 | Смеси бетонные тяжелого бетона (БСТ), класс В7,5 (М100) | м3 | 0.8568 |  |  | 0,84*1,02 | 1
33 | 35 | Смеси бетонные тяжелого бетона (БСТ), класс В15 (М200) | м3 | 2.6826 |  |  | 2,63*1,02 | 1
34 | 36 | Герметизация вводов в подвальное помещение | 100 шт | 0.14 |  |  | 14 / 100 | 1
35 | 37 | Окраска металлических огрунтованных поверхностей: эмалью ПФ-115 | 100 м2 | 0.175 |  |  | (8,75*2) / 100 | 1
36 | 38 | Эмаль ПФ 1189, ТУ 6-10-1710-86 | кг | 5.25 |  |  |  | 1
37 | 39 | Установка стальных конструкций, остающихся в теле бетона | т | 3.3133 |  |  | (1,4*59,4+0,7)*39,51/1000 | 1
38 | 40 | Трубы стальные электросварные прямошовные со снятой фаской из стали марок БСт2кп-БСт4кп и БСт2пс-БСт4пс, наружный диаметр 325 мм, толщина стенки 7 мм | м | 1.4 |  |  | 14*0,1 | 1
39 | 41 | Трубы стальные электросварные прямошовные со снятой фаской из стали марок БСт2кп-БСт4кп и БСт2пс-БСт4пс, наружный диаметр 273 мм, толщина стенки 6 мм | м | 0.7 |  |  | 7*0,1 | 1
Раздел 2. Резервуар | [8 empty] | Раздел 2. Резервуар
40 | 42 | Монтаж сосудов и аппаратов без механизмов на открытой площадке, масса сосудов и аппаратов: 13 т | шт | 2 |  |  |  | 1
41 | 43 | Резервуар с подогревом V=100 м3 | шт | 2 |  | Поставка Заказчика |  | 1
Раздел 3. Насосная станция пожаротушения №2 | [8 empty] | Раздел 3. Насосная станция пожаротушения №2
42 | 44 | Монтаж сосудов и аппаратов без механизмов на открытой площадке, масса сосудов и аппаратов: 8 т | шт | 1 |  |  |  | 1
43 | 45 | Каркасное здание насосной станции пожаротушения №2 комплектно с инженерными системами (отопление, вентиляция, обогрев, освещение, силовые сети 0,4 кВ) | шт | 1 |  | Поставка Заказчика |  | 1
Раздел 4. Камера переключения задвижек | [8 empty] | Раздел 4. Камера переключения задвижек
44 | 46 | Монтаж сосудов и аппаратов без механизмов на открытой площадке, масса сосудов и аппаратов: 5 т | шт | 1 |  |  |  | 1
45 | 47 | Камера переключения задвижек в комплекте: Каркасное здание камеры переключения задвижек комплектно с инженерными системами (отопление, вентиляция, обогрев, освещение, силовые сети 0,4 кВ) | шт | 1 |  | Поставка Заказчика |  | 1
Раздел 5. Дренчерная разводка для автотрансформатора | [8 empty] | Раздел 5. Дренчерная разводка для автотрансформатора
46 | 48 | Оросители, насадки установок водяного и пенного пожаротушения дренчерные, номинальный диаметр: до 16 мм | 100 шт | 0.24 |  |  | 24 / 100 | 1
47 | 49 | Ороситель дренчерный ОПДР-15 | шт | 24 |  |  |  | 1
48 | 50 | Муфты стальные прямые, номинальный диаметр 15 мм | шт. | 24 |  |  |  | 1
49 | 51 | Укладка стальных водопроводных труб с гидравлическим испытанием диаметром: 200 мм | км | 0.145 |  |  | 145/1000 | 1
50 | 52 | Трубы стальные электросварные прямошовные со снятой фаской из стали марок БСт2кп-БСт4кп и БСт2пс-БСт4пс, наружный диаметр 159 мм, толщина стенки 4 мм | м | 145.58 |  |  |  | 1
51 | 53 | Укладка стальных водопроводных труб с гидравлическим испытанием диаметром: 250 мм | км | 0.23 |  |  | 230/1000 | 1
52 | 54 | Трубы стальные электросварные прямошовные со снятой фаской из стали марок БСт2кп-БСт4кп и БСт2пс-БСт4пс, наружный диаметр 219 мм, толщина стенки 4 мм | т | 4.9717 |  |  | 230,92*21,53/1000 | 1
53 | 55 | Укладка стальных водопроводных труб с гидравлическим испытанием диаметром: 75 мм | км | 0.082 |  |  | 82/1000 | 1
54 | 56 | Трубы стальные электросварные прямошовные со снятой фаской из стали марок Ст2кп-Ст4кп и Ст2пс-Ст4пс, наружный диаметр 76 мм, толщина стенки 3,5 мм | м | 82.328 |  |  |  | 1
55 | 57 | Тройники равнопроходные, номинальное давление до 16 МПа, номинальный диаметр 65 мм, наружный диаметр и толщина стенки 76,1х2,9 мм | шт. | 8 |  |  |  | 1
56 | 58 | Отводы стальные крутоизогнутые бесшовные приварные (ГОСТ 17375-01): 90 град., наружным диаметром 150 мм, толщиной стенки 4,0 мм | шт. | 4 |  |  |  | 1
57 | 59 | Отводы стальные крутоизогнутые, наружный диаметр 65 мм, толщина стенки 3,0-3,5 мм, угол 90°, 60°, 45° | шт. | 16 |  |  |  | 1
58 | 60 | Отвод крутоизогнутый, радиус кривизны 1,5 мм, номинальное давление до 16 МПа, номинальный диаметр 200 мм, наружный диаметр 219 мм, толщина стенки 5 мм | шт. | 8 |  |  |  | 1
59 | 61 | Крепления для трубопроводов (кронштейны, планки, хомуты) | кг | 150 |  |  |  | 1
60 | 62 | Огрунтовка металлических поверхностей за один раз: грунтовкой ГФ-021 | 100 м2 | 2.5 |  |  | 250 / 100 | 1
61 | 63 | Окраска металлических огрунтованных поверхностей: эмалью ПФ-115 | 100 м2 | 2.5 |  |  | 250 / 100 | 1
Раздел 6. Перевозка грузов | [8 empty] | Раздел 6. Перевозка грузов
Перевозка глины, карьер - место установки 70 км | [9 empty] | Перевозка глины, карьер - место установки 70 км
62 | 64 | Перевозка грузов автомобилями-самосвалами грузоподъемностью 10 т работающих вне карьера на расстояние: I класс груза до 70 км | 1 т груза | 84.858 |  |  | 3,771+81,087 | 1
Перевозка ПГС карьер (согласованный ТД Нижнеудинский район п. Каменка) - место установки 134 км | [9 empty] | Перевозка ПГС карьер (согласованный ТД Нижнеудинский район п. Каменка) - место установки 134 км
Перевозка бетона 5 км | [9 empty] | Перевозка бетона 5 км
63 | 66 | Перевозка бетонных смесей и строительных растворов, готовых к употреблению, автобетоносмесителем 6 м3: I класс груза до 6 км | 1 т груза | 12.356 |  |  | 3,399+0,252+0,034+2,099+6,572 | 1
Материалы Подрядчика Иркутск-место производства работ 390 км (794-22-10-ПОС.ТЧ л. 11) | [9 empty] | Материалы Подрядчика Иркутск-место производства работ 390 км (794-22-10-ПОС.ТЧ л. 11)
64 | 67 | Перевозка грузов автомобилями бортовыми грузоподъемностью до 5 т на расстояние: I класс груза до 200 км | 1 т груза | 4.804 |  |  | 124,997-84,858-12,356-22,979 | 1
65 | 68 | Свыше 200 км добавлять на каждый последующий 1 км: I класс груза | 1 т груза | 4.804 |  |  |  | 1
66 | 69 | Перевозка грузов автомобилями бортовыми грузоподъемностью до 5 т на расстояние: II класс груза до 200 км | 1 т груза | 44.758 |  |  |  | 1
67 | 70 | Свыше 200 км добавлять на каждый последующий 1 км: II класс груза | 1 т груза | 44.758 |  |  |  | 1
68 | 71 | Перевозка грузов автомобилями бортовыми грузоподъемностью до 5 т на расстояние: III класс груза до 200 км | 1 т груза | 1.045 |  |  |  | 1
69 | 72 | Свыше 200 км добавлять на каждый последующий 1 км: III класс груза | 1 т груза | 1.045 |  |  |  | 1
Применяемые коэффициенты
Производство работ осуществляется на территории действующего предприятия с наличием в зоне производства работ одного или нескольких из перечисленных ниже факторов: - разветвленная сеть транспортных и инженерных коммуникаций; - стесненные условия для складирования материалов; - действующее технологическое оборудование; - движение технологического транспорта
Производство работ осуществляется в охранной зоне действующей воздушной линии электропередачи, вблизи объектов, находящихся под напряжением, внутри объектов капитального строительства, внутренняя проводка в которых не обесточена, если это приведет к ограничению действий рабочих в соответствии с требованиями техники безопасности