## 02-01-08 - ОВиК - Ведомость объ
Ведомость объёмов работ
№ п/п | № в ЛСР | Наименование работ | Ед. изм. | Кол-во | Ссылки на чертежи | Формула расчёта, расчёт объёмов работ и расхода материалов
1 | 2 | 3 | 4 | 5 | 6 | 7
Раздел 1. Здание очистных сооружений | [8 empty] | Раздел 1. Здание очистных сооружений
Отопление | [9 empty] | Отопление
1 | 1 | Электрообогревательные панели мощностью: 1 кВт | 10 шт | 0.2 |  |  | 2 / 10 | 1
2 | 2 | Конвектор электрический, ~220 В, 1000 Вт CNX-4 plus 1000 NOIROT | шт | 2 |  |  |  | 1
Вентиляция | [9 empty] | Вентиляция
3 | 3 | Прокладка воздуховодов из листовой, оцинкованной стали и алюминия класса Н (нормальные) толщиной: 0,6 мм, диаметром до 250 мм | 100 м2 | 0.0079 |  |  | 0,79 / 100 | 1
4 | 4 | Воздуховоды из оцинкованной стали, толщина 0,6 мм, диаметр до 250 мм | м2 | 0.79 |  |  |  | 1
5 | 5 | Установка заслонок воздушных и клапанов воздушных КВР с ручным приводом: диаметром до 250 мм | шт | 1 |  |  |  | 1
6 | 6 | Воздушный клапан ∅125 запорно-регулирующий ручной DCr 125 | шт | 1 |  |  |  | 1
7 | 7 | Установка дефлекторов диаметром патрубка: 280 мм | шт | 1 |  |  |  | 1
8 | 8 | Крышный дефлектор ∅125 ДК-125оц | шт | 1 |  |  |  | 1
9 | 9 | Установка воздухораспределителей, предназначенных для подачи воздуха: в рабочую зону, массой до 20 кг | шт | 1 |  |  |  | 1
10 | 10 | Диффузоры потолочные пластиковые универсальные, диаметр 125 мм | шт. | 1 |  |  |  | 1
11 | 11 | Обертывание поверхности изоляции рулонными материалами насухо с проклейкой швов | 100 м2 | 0.0071 |  |  | 0,71 / 100 | 1
12 | 12 | Теплоогнезащитная изоляция б=20 мм с пределом огнестойкости EI60 PRO - VENT - 20 (НФ) | м2 | 0.8165 |  |  |  | 1
13 | 13 | Лента стальная монтажная перфорированная оцинкованная, ширина 25 мм, толщина 0,55 мм | 10 м | 0.18 |  |  |  | 1
14 | 14 | Крепления для воздуховодов оцинкованные (подвески СТД, подвески регулируемые СТД, тяги, хомуты, кронштейны, траверсы, ленты, шпильки, профили) | т | 0.0015 |  |  | 1,5/1000 | 1
Раздел 2. Помещение насосной пожаротушения | [8 empty] | Раздел 2. Помещение насосной пожаротушения
Отопление | [9 empty] | Отопление
15 | 15 | Электрообогревательные панели мощностью: 1 кВт | 10 шт | 0.5 |  |  | 5 / 10 | 1
16 | 16 | Конвектор электрический, ~220 В, 1500 Вт CNX-4 plus 1500 NOIROT | шт | 5 |  |  |  | 1
Вентиляция | [9 empty] | Вентиляция
17 | 17 | Прокладка воздуховодов из листовой, оцинкованной стали и алюминия класса Н (нормальные) толщиной: 0,6 мм, диаметром до 250 мм | 100 м2 | 0.01256 |  |  | 1,256 / 100 | 1
18 | 18 | Воздуховоды из оцинкованной стали, толщина 0,6 мм, диаметр до 250 мм | м2 | 1.256 |  |  |  | 1
19 | 19 | Установка заслонок воздушных и клапанов воздушных КВР с ручным приводом: диаметром до 250 мм | шт | 1 |  |  |  | 1
20 | 20 | Воздушный клапан ∅200 запорно-регулирующий ручной DCr 200 | шт | 1 |  |  |  | 1
21 | 21 | Установка дефлекторов диаметром патрубка: 280 мм | шт | 1 |  |  |  | 1
22 | 22 | Крышный дефлектор ∅200 ДК-200оц | шт | 1 |  |  |  | 1
23 | 23 | Установка воздухораспределителей, предназначенных для подачи воздуха: в рабочую зону, массой до 20 кг | шт | 1 |  |  |  | 1
24 | 24 | Диффузоры потолочные пластиковые универсальные, диаметр 200 мм | шт. | 1 |  |  |  | 1
25 | 25 | Обертывание поверхности изоляции рулонными материалами насухо с проклейкой швов | 100 м2 | 0.015 |  |  | 1,5 / 100 | 1
26 | 26 | Теплоогнезащитная изоляция б=20 мм с пределом огнестойкости EI60 PRO - VENT - 20 (НФ) | м2 | 1.725 |  |  |  | 1
27 | 27 | Лента стальная монтажная перфорированная оцинкованная, ширина 25 мм, толщина 0,55 мм | 10 м | 0.25 |  |  |  | 1
28 | 28 | Крепления для воздуховодов оцинкованные (подвески СТД, подвески регулируемые СТД, тяги, хомуты, кронштейны, траверсы, ленты, шпильки, профили) | т | 0.0015 |  |  | 1,5/1000 | 1
Раздел 3. Помещение камеры переключения задвижек | [8 empty] | Раздел 3. Помещение камеры переключения задвижек
Отопление | [9 empty] | Отопление
29 | 29 | Электрообогревательные панели мощностью: 1 кВт | 10 шт | 0.45 |  |  | (3*1,5) / 10 | 1
30 | 30 | Конвектор электрический, ~220 В, 1000 Вт CNX-4 plus 1000 NOIROT | шт | 3 |  |  |  | 1
Вентиляция | [9 empty] | Вентиляция
31 | 31 | Прокладка воздуховодов из листовой, оцинкованной стали и алюминия класса Н (нормальные) толщиной: 0,6 мм, диаметром до 250 мм | 100 м2 | 0.01005 |  |  | 1,005 / 100 | 1
32 | 32 | Воздуховоды из оцинкованной стали, толщина 0,6 мм, диаметр до 250 мм | м2 | 1.005 |  |  |  | 1
33 | 33 | Установка заслонок воздушных и клапанов воздушных КВР с ручным приводом: диаметром до 250 мм | шт | 1 |  |  |  | 1
34 | 34 | Воздушный клапан ∅160 запорно-регулирующий ручной DCr 160 | шт | 1 |  |  |  | 1
35 | 35 | Установка дефлекторов диаметром патрубка: 280 мм | шт | 1 |  |  |  | 1
36 | 36 | Крышный дефлектор ∅160 ДК-160оц | шт | 1 |  |  |  | 1
37 | 37 | Установка воздухораспределителей, предназначенных для подачи воздуха: в рабочую зону, массой до 20 кг | шт | 1 |  |  |  | 1
38 | 38 | Диффузоры потолочные пластиковые универсальные, диаметр 160 мм | шт. | 1 |  |  |  | 1
39 | 39 | Обертывание поверхности изоляции рулонными материалами насухо с проклейкой швов | 100 м2 | 0.011 |  |  | 1,1 / 100 | 1
40 | 40 | Теплоогнезащитная изоляция б=20 мм с пределом огнестойкости EI60 PRO - VENT - 20 (НФ) | м2 | 1.265 |  |  |  | 1
41 | 41 | Лента стальная монтажная перфорированная оцинкованная, ширина 25 мм, толщина 0,55 мм | 10 м | 0.21 |  |  |  | 1
42 | 42 | Крепления для воздуховодов оцинкованные (подвески СТД, подвески регулируемые СТД, тяги, хомуты, кронштейны, траверсы, ленты, шпильки, профили) | т | 0.0015 |  |  | 1,5/1000 | 1
Раздел 4. Перевозка грузов | [8 empty] | Раздел 4. Перевозка грузов
Материалы Подрядчика Иркутск-место производства работ 390 км (794-22-10-ПОС.ТЧ л. 11) | [9 empty] | Материалы Подрядчика Иркутск-место производства работ 390 км (794-22-10-ПОС.ТЧ л. 11)
43 | 43 | Перевозка грузов автомобилями бортовыми грузоподъемностью до 5 т на расстояние: I класс груза до 200 км | 1 т груза | 0.21 |  |  |  | 1
44 | 44 | Свыше 200 км добавлять на каждый последующий 1 км: I класс груза | 1 т груза | 0.21 |  |  |  | 1
45 | 45 | Перевозка грузов автомобилями бортовыми грузоподъемностью до 5 т на расстояние: II класс груза до 200 км | 1 т груза | 0.005 |  |  |  | 1
46 | 46 | Свыше 200 км добавлять на каждый последующий 1 км: II класс груза | 1 т груза | 0.005 |  |  |  | 1
47 | 47 | Перевозка грузов автомобилями бортовыми грузоподъемностью до 5 т на расстояние: III класс груза до 200 км | 1 т груза | 0.019 |  |  |  | 1
48 | 48 | Свыше 200 км добавлять на каждый последующий 1 км: III класс груза | 1 т груза | 0.019 |  |  |  | 1
Применяемые коэффициенты
Производство работ осуществляется на территории действующего предприятия с наличием в зоне производства работ одного или нескольких из перечисленных ниже факторов: - разветвленная сеть транспортных и инженерных коммуникаций; - стесненные условия для складирования материалов; - действующее технологическое оборудование; - движение технологического транспорта
Производство работ осуществляется в охранной зоне действующей воздушной линии электропередачи, вблизи объектов, находящихся под напряжением, внутри объектов капитального строительства, внутренняя проводка в которых не обесточена, если это приведет к ограничению действий рабочих в соответствии с требованиями техники безопасности