## ЛСР ЦРЗ УУТЭ_пер - Дефектная ве
УТВЕРЖДАЮ
______________________
"____" ________________ 2026
ВЕДОМОСТЬ ОБЪЕМОВ РАБОТ № 1
работы по техническому перевооружению тепловых сетей
№ п/п | Наименование | Ед. изм. | Кол. | Примечание
1 | 2 | 3 | 4 | 5
Раздел 1. Демонтажные работы |  |  |  |  | Раздел 1. Демонтажные работы
Демонтаж существующего оборудования и трубопроводов | [5 empty] | Демонтаж существующего оборудования и трубопроводов
1 | Разборка тепловой изоляции: из ваты стеклянной | 100 м2 | 0.1603 | Подрядчик
Демонтаж трубопроводов и запорной арматуры | [5 empty] | Демонтаж трубопроводов и запорной арматуры
2 | Ротаметр, счетчик, преобразователь, устанавливаемые на фланцевых соединениях, диаметр условного прохода: до 120 мм//демонтаж существующих | шт | 2 | Подрядчик
3 | Прокладка трубопроводов отопления и водоснабжения из стальных электросварных труб диаметром: 100 мм//демонтаж | 100 м | 0.04 | Подрядчик
4 | Прокладка трубопроводов отопления и водоснабжения из стальных электросварных труб диаметром: 200 мм//демонтаж для п.и. (0,7) | 100 м | 0.12 | Подрядчик
5 | Установка вентилей, задвижек, затворов, клапанов обратных, кранов проходных на трубопроводах из стальных труб диаметром: до 100 мм //демонтаж для п.и. | шт | 3 | Подрядчик
6 | Установка вентилей, задвижек, затворов, клапанов обратных, кранов проходных на трубопроводах из стальных труб диаметром: до 200 мм //демонтаж для п.и. | шт | 2 | Подрядчик
7 | Установка грязевиков на стальных трубопроводах диаметром 200 мм //демонтаж для п.и. | шт | 2 | Подрядчик
Демонтаж приборов КИП | [5 empty] | Демонтаж приборов КИП
8 | Арматура муфтовая с ручным приводом или без привода водопроводная на номинальное давление до 10 МПа, номинальный диаметр 15 мм //демонтаж для п.и. | шт | 8 | Подрядчик
9 | Прибор, устанавливаемый на резьбовых соединениях, масса: до 1,5 кг //демонтаж для п.и. | шт | 8 | Подрядчик
10 | Приборы, устанавливаемые на металлоконструкциях, щитах и пультах, масса: до 5 кг //демонтаж для п.и. | шт | 1 | Подрядчик
Демонтаж кабеля, проводок и щита | [5 empty] | Демонтаж кабеля, проводок и щита
11 | Демонтаж кабеля | 100 м | 0.45 | Подрядчик
12 | Демонтаж винипластовых труб, проложенных на скобах диаметром: до 25 мм | 100 м труб | 0.02 | Подрядчик
13 | Шкаф (пульт) управления навесной, высота, ширина и глубина: до 600х600х350 мм //демонтаж для п.и. | шт | 1 | Подрядчик
Раздел 2. Монтажные работы |  |  |  |  | Раздел 2. Монтажные работы
Сварочно-монтажные работы по проекту 197-211/А-26-АТС | [5 empty] | Сварочно-монтажные работы по проекту 197-211/А-26-АТС
14 | Прокладка трубопроводов отопления и водоснабжения из стальных электросварных труб диаметром: 100 мм | 100 м | 0.035 | Подрядчик
15 | Изготовление элементов и сборка узлов стальных трубопроводов диаметром: 100 мм | 10 м | 0.35 | Подрядчик
16 | Добавлять на каждый последующий стык свыше одного, диаметр трубопровода: 100 мм | стык | 12 | Подрядчик
17 | Установка вентилей, задвижек, затворов, клапанов обратных, кранов проходных на трубопроводах из стальных труб диаметром: до 100 мм | шт | 2 | Подрядчик
17.1 | Кран шаровый LD КШЦФ 20 Ду100 Ру2,5МПа полнопроходной, шт. | шт | 2 | Подрядчик
18 | Ротаметр, счетчик, преобразователь, устанавливаемые на фланцевых соединениях, диаметр условного прохода: до 120 мм | шт | 2 | Подрядчик
18.1 | Монтажный узел | шт | 2 | Подрядчик
19 | Ротаметр, счетчик, преобразователь, устанавливаемые на фланцевых соединениях, диаметр условного прохода: до 120 мм//демонтаж монтажного узла | шт | 2 | Подрядчик
20 | Ротаметр, счетчик, преобразователь, устанавливаемые на фланцевых соединениях, диаметр условного прохода: до 120 мм | шт | 2 | Подрядчик
21 | Приборы, устанавливаемые на металлоконструкциях, щитах и пультах, масса: до 5 кг | шт | 1 | Подрядчик
21.1 | ПРП-100 Первичный преобразователь расхода Ду100 с КОФ+ИВБ ТЭМ-104М-4 | шт | 1 | Подрядчик
22 | Бобышки, штуцеры на номинальное давление до 10 МПа | 100 шт | 0.04 | Подрядчик
23 | Арматура муфтовая с ручным приводом или без привода водопроводная на номинальное давление до 10 МПа, номинальный диаметр 15 мм | шт | 4 | Подрядчик
24 | Прибор, устанавливаемый на резьбовых соединениях, масса: до 1,5 кг | шт | 4 | Подрядчик
24.1 | Термопреобразователь сопротивления, в комплекте с гильзами и прямыми бобышками (Pt100, L=80 мм) КТСП-Н | шт | 2 | Подрядчик
24.2 | Преобразователь избыточного давления (4-20мА), 1,6 Мпа с присоединительной арматурой (отборное устройство угловое с трехходовым краном (с выпуском воздуха) 150 ° (М20х1,5) ПД-Р-2.5-1-М20 | шт | 2 | Подрядчик
25 | Сборка с помощью лебедок ручных (с установкой и снятием их в процессе работы) или вручную (мелких деталей): стремянки, связи, кронштейны, тормозные конструкции и пр. | т | 0.04944 | Подрядчик
25.1 | Уголок стальной горячекатаный равнополочный, марки стали Ст3сп, Ст3пс, ширина полок 35-56 мм, толщина полки 3-5 мм | т | 0.04524 | Подрядчик
26 | Арматура муфтовая с ручным приводом или без привода водопроводная на номинальное давление до 10 МПа, номинальный диаметр: 15 мм | шт | 2 | Подрядчик
26.1 | Кран шаровой ручка ДУ15 (1/2") ВН/ВН с присоединительной арматурой (полусгон Ду 15 под приварку) | шт | 2 | Подрядчик
Электромонтажные работы по проекту 197-211/А-26-АТС | [5 empty] | Электромонтажные работы по проекту 197-211/А-26-АТС
27 | Короб металлический на конструкциях, кронштейнах, по фермам и колоннам, длина: 2 м | 100 м | 0.12 | Подрядчик
27.1 | Лоток кабельный неперфорированный замковый ЛКз 50х50х0,55 ОЦ (с угловыми секциями 90°СУ ЛКз 50х50х0,7 ОЦ 2шт.) | м | 12 | Подрядчик
29 | Провод в коробах, сечением: до 6 мм2 | 100 м | 0.96 | Подрядчик
29.1 | Кабель КММ 2х0,35 | м | 24 | Подрядчик
29.2 | Кабель КММ 4х0,35 | м | 24 | Подрядчик
29.3 | Кабель ШВВП 2х0,5 | м | 48 | Подрядчик
30 | Проводник заземляющий из медного изолированного провода сечением 25 мм2 открыто по строительным основаниям | 100 м | 0.14 | Подрядчик
30.1 | Кабель ПВ3 1х4 | м | 14 | Подрядчик
30.2 | Кабель ВВГ 3х1,5 | м | 1.5 | Подрядчик
31 | Рукав металлический наружным диаметром: до 48 мм | 100 м | 0.24 | Подрядчик
31.1 | Металлорукав РЗ-ЦХ 10 | м | 24 | Подрядчик
32 | Труба винипластовая по установленным конструкциям, по стенам и колоннам с креплением скобами, диаметр: до 25 мм | 100 м | 0.24 | Подрядчик
32.1 | Труба гофрированная d16 | м | 12 | Подрядчик
32.2 | Труба гофрированная d25 | м | 12 | Подрядчик
32.3 | Хомуты для стяжки нейлоновые (100 шт.) | упак | 1 | Подрядчик
33 | Затягивание провода в проложенные трубы и металлические рукава первого одножильного или многожильного в общей оплетке, суммарное сечение: до 2,5 мм2 | 100 м | 0.48 | Подрядчик
35 | Шкаф (пульт) управления навесной, высота, ширина и глубина: до 600х600х350 мм | шт | 1 | Подрядчик
35.1 | Щит 500х400х220 | шт | 1 | Подрядчик
36 | Профиль перфорированный монтажный длиной 2 м | 100 м | 0.003 | Подрядчик
36.1 | Din-рейка оцинкованная 0,3 м | шт | 1 | Подрядчик
37 | Прибор измерения и защиты, количество подключаемых концов: до 2 | шт | 1 | Подрядчик
37.1 | Автоматический выключатель, 2А ВА47-63, 1Р | шт | 1 | Подрядчик
39 | Розетка штепсельная: неутопленного типа при открытой проводке | 100 шт | 0.02 | Подрядчик
39.1 | Розетка (под евро вилку с заземлением) РДЕ-47 | шт | 2 | Подрядчик
40.1 | Шина заземления N «ноль», на дин-рейку ШНИ-6х9-8-Д-С | шт | 1 | Подрядчик
41 | Короба пластмассовые: шириной до 40 мм | 100 м | 0.004 | Подрядчик
41.1 | Кабель-канал перфорированный 25х40 | м | 0.4 | Подрядчик
Сварочно-монтажные работы по переносу грязевика и переврезке существующих показывающих приборов | [5 empty] | Сварочно-монтажные работы по переносу грязевика и переврезке существующих показывающих приборов
44 | Прокладка трубопроводов отопления и водоснабжения из стальных электросварных труб диаметром: 200 мм | 100 м | 0.12 | Подрядчик
45 | Добавлять на каждый последующий стык свыше одного, диаметр трубопровода: 200 мм | стык | 11 | Подрядчик
46 | Установка вентилей, задвижек, затворов, клапанов обратных, кранов проходных на трубопроводах из стальных труб диаметром: до 200 мм | шт | 2 | Подрядчик
47 | Установка грязевиков на стальных трубопроводах диаметром 200 мм | шт | 2 | Подрядчик
48 | Установка вентилей, задвижек, затворов, клапанов обратных, кранов проходных на трубопроводах из стальных труб диаметром: до 100 мм | шт | 1 | Подрядчик
Раздел 3. Пусконаладочные работы |  |  |  |  | Раздел 3. Пусконаладочные работы
49 | Выключатель однополюсный напряжением до 1 кВ: с электромагнитным, тепловым или комбинированным расцепителем | шт | 1 | Подрядчик
50 | Измерение сопротивления изоляции (на линию) мегаомметром кабельных и других линий напряжением до 1 кВ, предназначенных для передачи электроэнергии к распределительным устройствам, щитам, шкафам, коммутационным аппаратам и электропотребителям | шт | 1 | Подрядчик
51 | Измерение сопротивления растеканию тока: заземлителя | измерение | 5 | Подрядчик
54 | Определение готовности к регулировке теплопотребляющей системы здания, тепловая нагрузка: до 2 Гкал/ч | система | 1 | Подрядчик
55 | Регулировка теплопотребляющей системы здания, тепловая нагрузка: до 2 Гкал/ч | система | 1 | Подрядчик
Раздел 4. Строительные работы |  |  |  |  | Раздел 4. Строительные работы
57 | Очистка поверхности щетками | м2 | 1.13 | Подрядчик
58 | Обеспыливание поверхности | м2 | 1.13 | Подрядчик
59 | Огрунтовка металлических поверхностей за один раз: грунтовкой ГФ-021 | 100 м2 | 0.113 | Подрядчик
60 | Окраска металлических огрунтованных поверхностей: эмалью ПФ-115 | 100 м2 | 0.113 | Подрядчик
61 | Изоляция трубопроводов конструкциями теплоизоляционными комплектными на основе цилиндров минераловатных на синтетическом связующем | м3 | 0.5 | Подрядчик
62 | Цилиндры и полуцилиндры теплоизоляционные из минеральной ваты на синтетическом связующем, марка 200, внутренний диаметр 18-57 мм | м3 | 0.5162 | Подрядчик
63 | Покрытие поверхности изоляции трубопроводов: сталью оцинкованной | 100 м2 | 0.1356 | Подрядчик
64 | Сталь листовая оцинкованная, толщина 0,55 мм | т | 0.066 | Подрядчик
Условия работ: Производство работ осуществляется в помещениях объекта капитального строительства с остановкой рабочего процесса, при этом в зоне производства работ имеются действующее технологическое или лабораторное оборудование, мебель и иные загромождающие помещения предметы ОЗП-ЭМ - 1,3
| Начальник АХУ | А.В.Бутаков