## ВОР 1
УТВЕРЖДАЮ
Главный инженер филиала ООО "ЕвроСибЭнерго-Гидрогенерация"
"Братская ГЭС"
______________А.В. Боярский
"___"______________2024
ООО"ЕвроСибЭнерго-Гидрогенерация" "Братская ГЭС
Ведомость объемов работ №2
Текущий ремонт.
Здание щитового блока 500 кВ инв. № БРГ_00010003. Замена дверного заполнения, светильников, внутренняя отделка служебного помещения ОАХО
(наименование объекта, станционный номер, инвентарный номер)
№ п.п. | Наименование работ | Объем работ |  | Демонтируемый материал |  |  |  | Потребность в основных материалах и зап.частях*
|  | Ед. изм. | Кол-во | Наименование | Ед. изм. | Кол-во | Использование (лом, утиль, мусор, реализация, повторное исп.) | Наименование | Ед. изм. | Кол-во | Поставка (заказчик/ подрядчик)
1 | 2 | 3 | 4 | 5 | 6 | 7 | 8 | 9 | 10 | 11 | 12
Помещение (№4 h=4,47м)
Демонтажные работы
1 | Разборка плинтусов пластмассовых | м | 30.22 | мусор строительный | т | 0.033242 | мусор
2 | Разборка покрытия полов из линолеума | м2 | 32.7894 | линолеум | т | 0.15411 | мусор
3 | Разборка заполнений дверных, металлических (уличные) | м2 | 4.84 | мусор строительный | т | 0.2662 | мусор
4 | Демонтаж светильников в подвесных потолках ARMSTRONG | шт | 9 | мусор строительный | т | 0.009 | мусор
5 | Разборка подвесного потолка ARMSTRONG (плитка с направляющими) | м2 | 32.7894 | мусор строительный | т | 0.11673 | мусор
Отделочные работы
6 | Установка и разборка инвентарных лесов, для отделки стен и потолка внутри помещения (h=4,47м) | м2 | 32.7894 |  |  |  |  | Щиты настила, толщина 25 мм | м2 | 111.486 | Подрядчик
7 | Очистка поверхности ребристых потолков от старой краски, вручную с помощью шпателей | м2 | 32.79
8 | Огрунтовка поверхности ребристых потолков, за один раз | м2 | 32.79 |  |  |  |  | Грунтовка адгезионная | кг | 5.4038 | Подрядчик
9 | Очистка поверхности стен от старой краски, вручную с помощью шпателей | м2 | 135.0834
10 | Оклейка тканями: стен | м2 | 5.364
11 | Огрунтовка поверхности стен, за один раз | м2 | 135.0834 |  |  |  |  | Грунтовка адгезионная | кг | 13.9132 | Подрядчик
12 | Сплошное выравнивание, оштукатуривание внутренних поверхностей стен, сухой растворной смесью толщиной 10мм (торцевые стены и стена со стороны левого берега + тамбур) | м2 | 48.874 |  |  |  |  | Сухая штукатурная смесь КНАУФ-Ротбанд (расход 8,5 кг/м2 при толщине 10мм) | кг | 415.395 | Подрядчик
[8 empty] | Грунтовка укрепляющая, глубокого проникновения, быстросохнущая, паропроницаемая | кг | 9.774 | Подрядчик
13 | Сплошное шпатлевание внутренних поверхностей стен, сухой растворной смесью | м2 | 135.08 |  |  |  |  | Шпатлевка водно-дисперсионная | т | 0.068891 | Подрядчик
14 | Окраска водно-дисперсионными акриловыми составами улучшенная: по штукатурке стен за 2 раза | м2 | 135.0834 |  |  |  |  | Грунтовка акриловая ВД-АК-133 | т | 0.027016 | Подрядчик
[8 empty] | Краска водно-дисперсионная акрилатная ВД-АК-101 | т | 0.040524 | Подрядчик
15 | Обработка поверхности полов, грунтовкой перед нанесением выравнивающего слоя | м2 | 32.7894 |  |  |  |  | Грунтовка адгезионная | кг | 6.558 | Подрядчик
16 | Устройство стяжек: из самовыравнивающейся смеси для на цементной основе, толщиной 10 мм | м2 | 32.7894 |  |  |  |  | Самовыравнивающая смесь для пола Церезит CN 173 (расход 1,5кг/м2 при толщине 1мм) | кг | 491.85 | Подрядчик
17 | Устройство покрытий полов из линолеума со свариванием полотнищ | м2 | 32.7894 |  |  |  |  | Линолеум коммерческий гетерогенный, основа ПВХ, защитный слой 0,7-0,8мм (Tarkett Acczent PRO, Tarkett ACCZENT Esquisse) | м2 | 33.45 | Подрядчик
[8 empty] | Шнур для горячей сварки швов | м | 0.22297 | Подрядчик
18 | Устройство плинтусов ПВХ на винтах самонарезающих | м | 30.22 |  |  |  |  | Плинтус ПВХ | м | 30.5222 | Подрядчик
19 | Устройство: подвесных потолков типа "Армстронг" по каркасу из оцинкованного профиля | м2 | 32.7894 |  |  |  |  | Панели потолочные «Армстронг» в комплекте с подвесной системой из оцинкованной стали | м2 | 33.7737 | Подрядчик
20 | Монтаж светильников в потолок Армстронг | шт | 9 |  |  |  |  | Светильник LED панель PPL 595U-36W 4000K 3000Лм IP40 Jazzway (универс), ПРИЗМА | шт | 9 | Подрядчик
21 | Установка блоков алюминиевых во внутренних дверных проемах: в кирпичных стенах площадью проема до 2 м2 | м2 | 1.8 |  |  |  |  | Дверь алюминиевая 900х2000, однопольная, с доводчиком, ручка скоба, правая | шт | 1 | Подрядчик
22 | Установка металлических дверных блоков в готовые проемы: в кирпичных стенах площадью проема до 2 м2 | м2 | 1.8 |  |  |  |  | Дверь металлическая с терморазрывом 900х2000, однопольная, с доводчиком, левая | шт | 1 | Подрядчик
23 | Штукатурка поверхностей дверных откосов по бетону и камню с двух сторон (толщина 10мм) | м2 | 3.92 |  |  |  |  | Сухая штукатурная смесь КНАУФ-Ротбанд (расход 8,5 кг/м2 при толщине 10мм) | кг | 33.32 | Подрядчик
[8 empty] | Грунтовка укрепляющая, глубокого проникновения, быстросохнущая, паропроницаемая | кг | 0.784 | Подрядчик
[8 empty] | Угол перфорированный ПВХ 25х25 с сеткой 100x150x3000 мм (8шт) | м | 24 | Подрядчик
24 | Замена розеток открытого типа | шт | 6 |  |  |  |  | Розетка открытого монтажа, одноместная, с заземляющим контактом 16 А, цвет белый, IP20 | шт | 6 | Подрядчик
26 | Замена выключателей открытого типа | шт | 2 |  |  |  |  | Выключатель открытого монтажа, одноклавишный, 10 А, цвет белый, IP20 | шт | 2 | Подрядчик
Уборка строительного мусора
27 | Погрузо-разгрузочные работы при автомобильных перевозках: Погрузка мусора строительного с погрузкой вручную | т | 0.57929
28 | Перевозка грузов автомобилями бортовыми грузоподъемностью до 15 т на расстояние 15,3км : I класс груза | т | 0.57929
29 | Захоронение/размещение строительного мусора на полигоне отходов | т | 0.57929
Условия производства работ: Производство ремонтно-строительных работ осуществляется в помещениях эксплуатируемого объекта капитального строительства без остановки рабочего процесса предприятия, при этом в зоне производства ремонтно-строительных работ отсутствует лабораторное оборудование, мебель и иные загромождающие помещения предметы.
Примечание : расчет потребности в материалах и запчастях. не указанных, принимается по сметным нормам, поставкой подрядчика
Служба ЗиС подтверждает необходимости проведения данных видов работ
[7 empty] | Зам.главного инженера - начальник ПТО |  | В.Ю. Писарев
[7 empty] | Начальник ОППР |  | А.А. Логинов
[7 empty] | Инженер ОППР |  | О.И. Тонких