## ЛСР №1 Лестница СПК-АТиР
Утверждаю:
Главный инженер Усть-Илимской ГЭС
___________С.В. Крапицкий
"____ " _____________2026г.
Ведомость объёмов работ №02-01-01
на выполнение строительно-монтажных работ
по объекту "Благоустройство гидроузла соединенные между собой площадки с бетонным и асфальтовым покрытием. Инв. № 00020002. Модернизация лестничных маршей"
Основание: Проект шифр 2020-07У-АС (листы 10-12), Приказ на утверждение №299 от 04.06.2026, Техническое решение №10-2026 от 27.03.2026г.
№ п/п | Наименование работ | Ед. изм. | Кол-во | Примечание
1 | 2 | 3 | 4 | 5
Демонтаж лестницы перехода СПК - АТиР (Рабочая документация шифр 220-07У-АС лист.12, 10) | [5 empty] | Раздел 1. Лестницы и площадки обслуживания для пьезометров - 8 шт. (пьезометры №25733, №25734, №25735, №25708, №25736, №17708, №17855, №17851, №17873) шифр 2020-07У-КМ, листы 2, 40-58
1 | Демонтаж монолитного железобетона класс В20 (М250) | м3 | 20 | Строительный мусор
2 | Погрузка, перевозка строительного мусора самосвалом на расстояние 20 км | т | 50
3 | Демонтаж металлических ограждений на ж/б лестнице | м/кг | 88,8/1758,24 | Металлолом
4 | Демонтаж металлических лестниц с ограждением | кг | 1530.84 | Металлолом
5 | Демонтаж металлических площадок с ограждением | кг | 257.24 | Металлолом
Монтаж лестницы перехода СПК - АТиР шифр 2020-07У-АС, листы 10, 12 | [5 empty] | Раздел 1. Лестницы и площадки обслуживания для пьезометров - 8 шт. (пьезометры №25733, №25734, №25735, №25708, №25736, №17708, №17855, №17851, №17873) шифр 2020-07У-КМ, листы 2, 40-58
6 | Планировка площадки ручным способом, группа грунтов 3 | м2 | 55.4148 |  | 1
7 | Выравнивание основания песком | м3 | 8.3115 |  | 1
8 | Песок диабазовый из отсевов дробления ГОСТ 31424-2010 | м3 | 9.1432 | поставка подрядчика | 1
9 | Установка металлических столбов высотой до 4 м: с погружением в бетонное основание | шт | 2 |  | 1
10 | Металлоконструкция стойки металлической СТм из трубы 100х100х8 и полосы 140х140 толщ. 10мм | кг | 108.24 | поставка подрядчика
11 | Бетон (БСТ с пластификатором/с противоморозными добавками) В25, М250, F200, W6 | м3 | 0.1268 | поставка подрядчика | 1
12 | Бетонирование площадок ПМ1-ПМ6 с установкой металлического каркаса | м3 | 6.79
13 | Сталь арматурная горячекатаная периодического профиля, класс A-III, диаметр 10 мм | кг | 0.1252 | поставка подрядчика
14 | Сталь арматурная горячекатаная периодического профиля, класс A-III, диаметр 8 мм | кг | 0.1501 | поставка подрядчика
15 | Бетон (БСТ с пластификатором/с противоморозными добавками) В20, М250, F200, W6 | м3 | 6.8918 | поставка подрядчика
16 | Армирование площадок лестниц | кг | 207.526 |  | 1
17 | Изготовление деревянных щитов опалубки | м2 | 3.3611 |  | 1
18 | Бруски обрезные хвойных пород (ель, сосна), сухие, длина 2-6,5 м, ширина 20-90 мм, толщина 20-90 мм, сорт III | м3 | 0.014789 | поставка подрядчика
19 | Доска обрезная хвойных пород, естественной влажности, длина 2-6,5 м, ширина 100-250 мм, толщина 25 мм, сорт III | м3 | 0.18217 | поставка подрядчика
20 | Установка закладных деталей весом: до 4 кг | кг | 185.6 |  | 1
21 | Детали закладные и накладные изготовленные с применением сварки, гнутья, сверления (пробивки) отверстий (при наличии одной из этих операций или всего перечня в любых сочетаниях), поставляемые отдельно | кг | 185.6 | поставка подрядчика | 1
22 | Установка закладных деталей весом: свыше 4 кг до 20 кг | кг | 49.96 |  | 1
23 | Детали закладные и накладные изготовленные с применением сварки, гнутья, сверления (пробивки) отверстий (при наличии одной из этих операций или всего перечня в любых сочетаниях), поставляемые отдельно | кг | 49.96 | поставка подрядчика | 1
20 | Устройство железобетонных лестниц Лм1-Лм4 | м3 | 11.2 |  | 1
21 | Бетон В20, М250, F200, W6 | м3 | 11.368 | поставка подрядчика
22 | Сталь арматурная горячекатаная периодического профиля, класс A-III, диаметр 10 мм | кг | 621.1 | поставка подрядчика
23 | Сталь арматурная горячекатаная периодического профиля, класс A-III, диаметр 8 мм | кг | 218.5 | поставка подрядчика
24 | Установка закладных деталей весом: до 4 кг | кг | 307.4 |  | 1
25 | Детали закладные и накладные изготовленные с применением сварки, гнутья, сверления (пробивки) отверстий (при наличии одной из этих операций или всего перечня в любых сочетаниях), поставляемые отдельно | кг | 307.4 | поставка подрядчика | 1
26 | Устройство металлических ограждений ж/б лестниц и площадок | м | 88.8
27 | Металлоконструкции с преобладанием толстолистовой стали или профильного проката (уголок 50х5, уголок 25х3, полоса 4х140) | кг | 1829.0971 | поставка подрядчика
28 | Монтаж площадок с настилом и ограждением из листовой, рифленой, просечной и круглой стали | кг | 267.6068 | с учетом 1% на массу сварных швов и 3% к итогу на уточнение массы при разработке чертежей КМД | 1
29 | Металлоконструкции с преобладанием толстолистовой стали или профильного проката_ Площадки с ограждением (швеллер №16, уголок 50х5, уголок 25х3, полоса 4х140, лист стальной просечно-вытяжной ПВ506) | кг | 267.6068 | поставка подрядчика | 1
30 | Монтаж лестниц прямолинейных и криволинейных, пожарных с ограждением_Монтаж лестниц с ограждением | кг | 1592.5329 | с учетом 1% на массу сварных швов и 3% к итогу на уточнение массы при разработке чертежей КМД | 1
31 | Металлоконструкции с преобладанием толстолистовой стали или профильного проката_ Лестницы с ограждением (швеллер №16, швеллер №24, уголок 50х5, уголок 25х3, полоса 4х140, лист стальной просечно-вытяжной ПВ506) | кг | 1592.5329 | поставка подрядчика | 1
Антикоррозийная защита (Рабочая документация шифр 220-07У-АС лист 11) | [5 empty] | Раздел 2. Антикоррозийная защита
32 | Огрунтовка металлических поверхностей за 1 раз грунтовкой ГФ-021 | м2 | 190.07 |  | 1
33 | Грунтовка ГФ-017 | кг | 19.007 | поставка подрядчика
34 | Сольвент | кг | 3.8014 | поставка подрядчика
35 | Окраска металлических огрунтованных поверхностей за 2 раза эмалью ПФ-11 | м2 | 190.07 |  | 1
36 | Эмаль ПФ-115 | кг | 34.2126 | поставка подрядчика
37 | Уайт-спирит | кг | 5.322 | поставка подрядчика
Окраска в сигнальный цвет ГОСТ Р 12.4.026-2015 | [6 empty] | Окраска в сигнальный цвет ГОСТ Р 12.4.026-2015 (2020-07У-КМ лист 2 ОУ п.11)
38 | Окраска металлических огрунтованных поверхностей за 1 раз эмалью ПФ-115 (желтый, черный цвет) | м2 | 190.07 |  | 1
39 | Эмаль ПФ-115 (желтый, черный цвет) | кг | 17.1063 | поставка подрядчика
40 | Уайт-спирит | кг | 2.661 | поставка подрядчика
Гидроизоляция боковых поверхностей монолитных конструкций (Рабочая документация шифр 220-07У-АС лист 10) | [6 empty] | Окраска в сигнальный цвет ГОСТ Р 12.4.026-2015 (2020-07У-КМ лист 2 ОУ п.11)
41 | Огрунтовка боковых поверхностей монолитных конструкций поверхности полимерной мастикой (на высоту 150 мм) | м2 | 15.1224 |  | 1
42 | Мастика двухкомпонентная битумно-полимерная с содержанием хлорсульфированного полиэтилена для устройства и гидроизоляции кровельных покрытий, расход 0,8 кг/м2 при толщине слоя 0,20 мм | кг | 3.1147 | поставка подрядчика
43 | Гидроизоляция боковая обмазочная полимерной мастикой | м2 | 15.1224 |  | 1
44 | Мастика герметизирующая отверждающаяся однокомпонентная строительная | кг | 8.4097 | поставка подрядчика
| Ведущий инженер по надзору за строительством ОКС Усть-Илимской ГЭС |  | Е.А. Сухоцкий
[должность, подпись (инициалы, фамилия)]
| Зам.начальника ЦТО Усть-Илимской ГЭС |  | А.А. Тельнов
[должность, подпись (инициалы, фамилия)]

## расчет арматуры
|  |  | д.8 |  |  | д.10
|  | кол | кол | вес, кг | итого | кол | вес, кг | итого
Пм1 | КР4 | 5 | 5 | 0.13 | 3.25 | 2 | 0.53 | 5.3
| КР5 | 13 | 8 | 0.13 | 13.52 | 2 | 1 | 26
| детали | 50 |  | 0.395 | 19.75
|  |  |  | итого | 36.52
Пм2 | КР4 | 16 | 5 | 0.13 | 10.4 | 2 | 0.53 | 16.96
| детали | 31 |  | 0.395 | 12.245
|  |  |  | итого | 22.645
Пм3 | КР4 | 16 | 5 | 0.13 | 10.4 | 2 | 0.53 | 16.96
| детали | 31 |  | 0.395 | 12.245
|  |  |  | итого | 22.645
Пм4 | КР4 | 15 | 5 | 0.13 | 9.75 | 2 | 0.53 | 15.9
| детали | 29 |  | 0.395 | 11.455
|  |  |  | итого | 21.205
Пм5 | КР5 | 10 | 8 | 0.13 | 10.4 | 2 | 1 | 20
| детали | 23.4 |  | 0.395 | 9.243
|  |  |  | итого | 19.643
Пм6 | КР5 | 12 | 8 | 0.13 | 12.48 | 2 | 1 | 24
| детали | 38.4 |  | 0.395 | 15.168
|  |  |  | итого | 27.648
[5 empty] | 150.306 |  |  | 125.12
Лм1 | С2 | 66 |  |  |  |  | 4.73 | 312.18
| КР6 | 102 | 5 | 0.12 | 61.2 | 2 | 0.53 | 108.12
| детали | 213 |  | 0.395 | 84.135
[5 empty] | 145.335 |  |  | 420.3
Лм2 | С2 | 9 |  |  |  |  | 4.73 | 42.57
| КР6 | 15 | 5 | 0.12 | 9 | 2 | 0.53 | 15.9
| детали | 32 |  | 0.395 | 12.64
[5 empty] | 21.64 |  |  | 58.47
Лм3 | С2 | 10 |  |  |  |  | 4.73 | 47.3
| КР6 | 16 | 5 | 0.12 | 9.6 | 2 | 0.53 | 16.96
| детали | 35 |  | 0.395 | 13.825
[5 empty] | 23.425 |  |  | 64.26
Лм4 | С2 | 12 |  |  |  |  | 4.73 | 56.76
| КР6 | 20 | 5 | 0.12 | 12 | 2 | 0.53 | 21.2
| детали | 41 |  | 0.395 | 16.195
[5 empty] | 28.195 |  |  | 77.96
[5 empty] | 150.306 |  |  | 125.12

## ЛСР №2 Навес лестницы
Утверждаю:
Главный инженер Усть-Илимской ГЭС
___________С.В. Крапицкий
"____ " _____________2026г.
Ведомость объёмов работ №02-01-02
на выполнение строительно-монтажных работ
по объекту "Благоустройство гидроузла соединенные между собой площадки с бетонным и асфальтовым покрытием. Инв. № 00020002. Модернизация лестничных маршей"
Основание: Проект шифр 2020-07У-КМ (листы 2, 17-20), Приказ на утверждение №299 от 04.06.2026, Техническое решение №10-2026 от 27.03.2026г.
№ п/п | Наименование работ | Ед. изм. | Кол-во | Примечание
1 | 2 | 3 | 4 | 5
Раздел 1. Навес над лестницей возле вентиляционной башни шифр 2020-07У-КМ (листы 2, 17-20), 2020-07У-КМ.СМ7 | [5 empty] | Раздел 1. Лестницы и площадки обслуживания для пьезометров - 8 шт. (пьезометры №25733, №25734, №25735, №25708, №25736, №17708, №17855, №17851, №17873) шифр 2020-07У-КМ, листы 2, 40-58
1 | Монтаж металлического каркаса навеса | т | 6.6059 | с учетом 1% на массу сварных швов и 3% к итогу на уточнение массы при разработке чертежей КМД | 1
2 | Металлоконструкции вспомогательного назначения с преобладанием толстолистовой стали или профильного проката (Труба квадратная 40х4 С245, труба квадратная 50х5 С245, труба квадратная 100х8 С245, уголок 35х4 С245, уголок 63х5 С245, уголок 75х6 С245, лист 8 С245, лист 10 С245) | т | 6.6059 | поставка подрядчика | 1
3 | Облицовка металлического каркаса листами из монолитного поликорбаната толщиной 8 мм | м2 | 320 |  | 1
4 | Монолитный поликорбонат цветной, толщина 8 мм | м2/шт | 329,6/53 | поставка заказчика | 1
5 | Профиль поликарбонатный торцевой соединительный неразъемный для сотового поликарбоната толщиной 8 мм | м | 81.28 | поставка подрядчика
6 | Саморезы по металлу с шестигранной шляпкой 8 мм с термошайбой размером 32х4,8 мм | шт | 1500 | поставка подрядчика | 1
Раздел 2. Антикоррозийная защита | [5 empty] | Раздел 2. Антикоррозийная защита
7 | Огрунтовка металлических поверхностей за 1 раз грунтовкой ГФ-021 | м2 | 176.08 |  | 1
8 | Грунтовка ГФ-017 | кг | 17.608 | поставка подрядчика | 1
9 | Сольвент | кг | 3.5216 | поставка подрядчика
10 | Окраска металлических огрунтованных поверхностей за 2 раза эмалью ПФ-11 | м2 | 176.08 |  | 1
11 | Эмаль ПФ-115 | кг | 31.6937 | поставка подрядчика | 1
12 | Уайт-спирит | кг | 4.9301 | поставка подрядчика | 1
| Ведущий инженер по надзору за строительством ОКС Усть-Илимской ГЭС |  | Е.А. Сухоцкий
[должность, подпись (инициалы, фамилия)]
| Зам.начальника ЦТО Усть-Илимской ГЭС |  | А.А. Тельнов
[должность, подпись (инициалы, фамилия)]