## Ведомость объемов работ 5 граф
Приложение № к договору подряда № от ________
СОГЛАСОВАНО: |  | УТВЕРЖДАЮ:
Заместитель директора по производству
ООО "БЭК-ремонт"
____________ |  | ______________ Р.В. Чупров
"____" ___________ 2022 г. |  | " _____ " ________________ 2022 г.
Дефектная ведомость (ведомость объемов работ) № 14
на ремонт кровли здания блока цехов ЭРЦ.
Объект: ЦРЗ, здания блока цехов ЭРЦ, кадастровый номер 38:26:041305:1083, расположенное по адресу: Иркутская область, г. Ангарск, Второй промышленный массив, строение 7/12
№ пп | Наименование | Ед. изм. | Кол. | Примечание
1 | 2 | 3 | 4 | 5
Раздел 1. Общестроительные работы
Устройство кровли
1 | Комплекс работ по устройству кровель из наплавляемых рулонных материалов для зданий шириной от 12 до 24 метров: в два слоя | 100 м2 | 13.2 | Устройство кровли по имеющейся без разборки предыдущего слоя ,включая настенные желоба 60 п.м.
К | Здания шириной более 24 метров |  |  | Прил.12.1 п.3.2
| Материал рулонный битумно-полимерный кровельный и гидроизоляционный ТКП/ЭКП/ХКП, для верхнего слоя кровли, основа-стеклоткань/полиэстер/стеклохолст, гибкость не выше -25 °C, масса 1 м2 4,5 кг, прочность 390-590 Н, теплостойкость не менее 100 °C | м2 | 1419.02
| Материал рулонный битумно-полимерный кровельный и гидроизоляционный ТКП/ЭКП/ХКП, для верхнего слоя кровли, основа-стеклоткань/полиэстер/стеклохолст, гибкость не выше -25 °C, масса 1 м2 4,5 кг, прочность 390-590 Н, теплостойкость не менее 100 °C | м2 | 2041.4
2 | Пробивка в бетонных конструкциях полов и стен борозд площадью сечения: до 20 см2 | 100 м | 0.48
3 | Устройство металлической водосточной системы: прямых звеньев труб | м | 18
| Труба из оцинкованной стали для водосточных систем, диаметр 150 мм, длина 1000 мм | шт. | 18
4 | Устройство металлической водосточной системы: колен | шт | 3
| Колено водосточных труб из оцинкованной стали, толщина 0,55 мм, диаметр 140 мм | шт. | 3
5 | Устройство металлической водосточной системы: воронок | шт | 3
| Воронка водосточная из оцинкованной стали толщиной 0,5 мм, диаметр 100 мм | шт. | 3
| Хомут | 10 шт. | 2.4
К | Производство ремонтно-строительных работ осуществляется на территории действующего предприятия с наличием в зоне производства работ одного или нескольких из перечисленных ниже факторов: - разветвленной сети транспортных и инженерных коммуникаций; - стесненных условий для складирования материалов; - действующего технологического оборудования |  |  | Приказ от 04.08.2020 № 421/пр прил.10 табл.3 п.3
Составил: мастер УРЗиС Бутаков А.В.
Начальник ЭРЦ Лаптев А.Л.