## 16 ТГ-1
Приложение № 1 к ДС № 1 от "____"________ 20___г. к договору № 05-20 от 30.01.2020 г
СОГЛАСОВАНО: | [10 empty] | УТВЕРЖДАЮ:
Заместитель директора филиала - технический директор ТЭЦ -11
__________________ | [10 empty] | ______________Е.Н. Миронов
"___"_______________2021 г. | [10 empty] | "______ " _______________2021 г.
__________________А.Ю. Гончар
Дефектная ведомость №16
Ремонт АКЗ оборудования турбоагрегата ст. № 1
|  |  | Инв.№ИЭ00010714 |  |  |  |  | Срок выполнения: |  | 2022-02-01 | 2022-02-28
№ п.п. | Наименование работ | Объем работ |  | Демонтируемый материал |  |  |  | Потребность в основных материалах и зап.частях*
|  | Ед. изм. | Кол-во | Наименование | Ед. изм. | Кол-во | Исп-ние (лом, утиль, мусор, р-ция, повторное исп.) | Наименование | Ед. изм. | Кол-во кг м2 | Поставка (заказчик/ подрядчик)
1 | 2 | 3 | 4 | 5 | 6 | 7 | 8 | 9 | 10 | 11 | 12
Раздел 1. АКЗ наружной и внутренней поверхности эмалью ПФ-115 на высоте до и более 4 метров (грунтовка 1слой + ПФ-115 1слой)
1 | Ремонт лакокрасочного покрытия: на 1-й слой | 10м2 | 5.3 |  |  |  |  | Ветошь | кг | 2.65 | подрядчик
[8 empty] | Уайт-спирит | кг | 21.2 | подрядчик
[8 empty] | Грунтовка ФЛ СЕРАЯ | т | 0.0053 | подрядчик
2 | Ремонт лакокрасочного покрытия: на каждый последующий слой | 10м2 | 5.3 |  |  |  |  | Ксилол | кг | 0.795 | подрядчик
[8 empty] | Эмаль ПФ-115 (согласовать с заказчиком) | т | 0.00848 | подрядчик
[8 empty] | Растворитель марки: Р-4 | кг | 1.272 | подрядчик
Раздел 2. Ремонт АКЗ кремнийорганической, термостойкой краской «Силтэк»
3 | Ремонт лакокрасочного покрытия: на 1-й слой | 10м2 | 1 |  |  |  |  | Ветошь | кг | 0.5 | подрядчик
[8 empty] | Уайт-спирит | кг | 4 | подрядчик
4 | Ремонт лакокрасочного покрытия: на каждый последующий слой | 10м2 | 1 |  |  |  |  | Кремнийорганическая краска "Силтэк" | кг | 5 | подрядчик
[8 empty] | Ксилол | кг | 0.32 | подрядчик
Условия производства работ: Доплата за выполнение работ во вредных и тяжелых условиях труда учтена базовыми ценами
Визы тех.служб ИД (ТС) |  |  | Зам.тех.директора по ремонту ТЭЦ-11 | [5 empty] | И.В. Больших
Необходимость выполнения работ подтверждаю:
|  |  | Начальник ТЦ ТЭЦ-11 | [5 empty] | Д.И. Семешко
_______________________Н.И. Кудрявцев
|  |  | Зам.начальника ТЦ ТЭЦ-11 | [5 empty] | С.В. Бояркин

## 17 ТГ-2
Приложение № 1 к ДС № 1 от "____"________ 20___г. к договору № 05-20 от 30.01.2020 г
СОГЛАСОВАНО: | [10 empty] | УТВЕРЖДАЮ:
Заместитель директора филиала - технический директор ТЭЦ -11
__________________ | [10 empty] | ______________Е.Н. Миронов
"___"_______________2021 г. | [10 empty] | "______ " _______________2021 г.
__________________А.Ю. Гончар
Дефектная ведомость №17
Ремонт АКЗ оборудования турбоагрегата ст. № 2
|  |  | Инв.№ИЭ00010716 |  |  |  |  | Срок выполнения: |  | 2022-05-01 | 2022-05-31
№ п.п. | Наименование работ | Объем работ |  | Демонтируемый материал |  |  |  | Потребность в основных материалах и зап.частях*
|  | Ед. изм. | Кол-во | Наименование | Ед. изм. | Кол-во | Исп-ние (лом, утиль, мусор, р-ция, повторное исп.) | Наименование | Ед. изм. | Кол-во кг м2 | Поставка (заказчик/ подрядчик)
1 | 2 | 3 | 4 | 5 | 6 | 7 | 8 | 9 | 10 | 11 | 12
Раздел 1. АКЗ наружной и внутренней поверхности эмалью ПФ-115 на высоте до и более 4 метров (грунтовка 1слой + ПФ-115 1слой)
1 | Ремонт лакокрасочного покрытия: на 1-й слой | 10м2 | 5.3 |  |  |  |  | Ветошь | кг | 2.65 | подрядчик
[8 empty] | Уайт-спирит | кг | 21.2 | подрядчик
[8 empty] | Грунтовка ФЛ СЕРАЯ | т | 0.0053 | подрядчик
2 | Ремонт лакокрасочного покрытия: на каждый последующий слой | 10м2 | 5.3 |  |  |  |  | Ксилол | кг | 0.795 | подрядчик
[8 empty] | Эмаль ПФ-115 (согласовать с заказчиком) | т | 0.00848 | подрядчик
[8 empty] | Растворитель марки: Р-4 | кг | 1.272 | подрядчик
Раздел 2. Ремонт АКЗ кремнийорганической, термостойкой краской «Силтэк»
3 | Ремонт лакокрасочного покрытия: на 1-й слой | 10м2 | 1 |  |  |  |  | Ветошь | кг | 0.5 | подрядчик
[8 empty] | Уайт-спирит | кг | 4 | подрядчик
4 | Ремонт лакокрасочного покрытия: на каждый последующий слой | 10м2 | 1 |  |  |  |  | Кремнийорганическая краска "Силтэк" | кг | 5 | подрядчик
[8 empty] | Ксилол | кг | 0.32 | подрядчик
Условия производства работ: Доплата за выполнение работ во вредных и тяжелых условиях труда учтена базовыми ценами
Визы тех.служб ИД (ТС) |  |  | Зам.тех.директора по ремонту ТЭЦ-11 | [5 empty] | И.В. Больших
Необходимость выполнения работ подтверждаю:
|  |  | Начальник ТЦ ТЭЦ-11 | [5 empty] | Д.И. Семешко
_______________________Н.И. Кудрявцев
|  |  | Зам.начальника ТЦ ТЭЦ-11 | [5 empty] | С.В. Бояркин

## 18 ТГ-4
Приложение № 1 к ДС № 1 от "____"________ 20___г. к договору № 05-20 от 30.01.2020 г
СОГЛАСОВАНО: | [10 empty] | УТВЕРЖДАЮ:
Заместитель директора филиала - технический директор ТЭЦ -11
__________________ | [10 empty] | ______________Е.Н. Миронов
"___"_______________2021 г. | [10 empty] | "______ " _______________2021 г.
__________________А.Ю. Гончар
Дефектная ведомость №18
Ремонт АКЗ оборудования турбоагрегата ст. № 4
|  |  | Инв.№ИЭ00010929 |  |  |  |  | Срок выполнения: |  | 2022-11-01 | 2022-11-30
№ п.п. | Наименование работ | Объем работ |  | Демонтируемый материал |  |  |  | Потребность в основных материалах и зап.частях*
|  | Ед. изм. | Кол-во | Наименование | Ед. изм. | Кол-во | Исп-ние (лом, утиль, мусор, р-ция, повторное исп.) | Наименование | Ед. изм. | Кол-во кг м2 | Поставка (заказчик/ подрядчик)
1 | 2 | 3 | 4 | 5 | 6 | 7 | 8 | 9 | 10 | 11 | 12
Раздел 1. АКЗ наружной и внутренней поверхности эмалью ПФ-115 на высоте до и более 4 метров (грунтовка 1слой + ПФ-115 1слой)
1 | Ремонт лакокрасочного покрытия: на 1-й слой | 10м2 | 7.4 |  |  |  |  | Ветошь | кг | 3.7 | подрядчик
[8 empty] | Уайт-спирит | кг | 29.6 | подрядчик
[8 empty] | Грунтовка ФЛ СЕРАЯ | т | 0.0074 | подрядчик
[8 empty] | Ксилол | кг | 1.11 | подрядчик
2 | Ремонт лакокрасочного покрытия: на каждый последующий слой | 10м2 | 7.4 |  |  |  |  | Эмаль ПФ-115 (согласовать с заказчиком) | т | 0.01184 | подрядчик
[8 empty] | Растворитель марки: Р-4 | кг | 1.776 | подрядчик
Раздел 2. Леса
3 | Ремонт лакокрасочного покрытия: на 1-й слой краской "Силтек" | 10м2 | 1.2 |  |  |  |  | Ветошь | кг | 0.6 | подрядчик
[8 empty] | Уайт-спирит | кг | 4.8 | подрядчик
[8 empty] | Кремнийорганическая краска "Силтэк" | кг | 6 | подрядчик
4 | Ремонт лакокрасочного покрытия: на каждый последующий слой краской "Силтек" | 10м2 | 1,2 |  |  |  |  | Ксилол | кг | 0.576 | подрядчик
Условия производства работ: Доплата за выполнение работ во вредных и тяжелых условиях труда учтена базовыми ценами
Визы тех.служб ИД (ТС) |  |  | Зам.тех.директора по ремонту ТЭЦ-11 | [5 empty] | И.В. Больших
Необходимость выполнения работ подтверждаю:
|  |  | Начальник ТЦ ТЭЦ-11 | [5 empty] | Д.И. Семешко
_______________________Н.И. Кудрявцев
|  |  | Зам.начальника ТЦ ТЭЦ-11 | [5 empty] | С.В. Бояркин

## 19 ТГ-5
Приложение № 1 к ДС № 1 от "____"________ 20___г. к договору № 05-20 от 30.01.2020 г
СОГЛАСОВАНО: | [10 empty] | УТВЕРЖДАЮ:
Заместитель директора филиала - технический директор ТЭЦ -11
__________________ | [10 empty] | ______________Е.Н. Миронов
"___"_______________2021 г. | [10 empty] | "______ " _______________2021 г.
__________________А.Ю. Гончар
Дефектная ведомость №19
Ремонт АКЗ оборудования турбоагрегата ст. № 5
|  |  | Инв.№ИЭ00010783 |  |  |  |  | Срок выполнения: |  | 2022-12-01 | 2022-12-30
№ п.п. | Наименование работ | Объем работ |  | Демонтируемый материал |  |  |  | Потребность в основных материалах и зап.частях*
|  | Ед. изм. | Кол-во | Наименование | Ед. изм. | Кол-во | Исп-ние (лом, утиль, мусор, р-ция, повторное исп.) | Наименование | Ед. изм. | Кол-во кг м2 | Поставка (заказчик/ подрядчик)
1 | 2 | 3 | 4 | 5 | 6 | 7 | 8 | 9 | 10 | 11 | 12
Раздел 1. АКЗ наружной и внутренней поверхности эмалью ПФ-115 на высоте до и более 4 метров (грунтовка 1слой + ПФ-115 1слой)
1 | Ремонт лакокрасочного покрытия: на 1-й слой | 10м2 | 7.4 |  |  |  |  | Ветошь | кг | 3.7 | подрядчик
[8 empty] | Уайт-спирит | кг | 29.6
[8 empty] | Грунтовка ФЛ СЕРАЯ | т | 0.0074 | подрядчик
| Ремонт лакокрасочного покрытия: на каждый последующий слой | 10м2 | 7.4 |  |  |  |  | Ксилол | кг | 1.11 | подрядчик
[8 empty] | Эмаль ПФ-115 (согласовать с заказчиком) | т | 0.0118 | подрядчик
[8 empty] | Растворитель марки: Р-4 | кг | 1.776
Раздел 2. Ремонт АКЗ кремнийорганической, термостойкой краской «Силтэк»
2 | Ремонт лакокрасочного покрытия: на 1-й слой | 10м2 | 1.2 |  |  |  |  | Ветошь | кг | 0.6 | подрядчик
[8 empty] | Уайт-спирит | кг | 4.8 | подрядчик
| Ремонт лакокрасочного покрытия: на каждый последующий слой | 10м2 | 1.2 |  |  |  |  | Кремнийорганическая краска "Силтэк" | кг | 6 | подрядчик
[8 empty] | Ксилол | кг | 0.384 | подрядчик
Условия производства работ: Доплата за выполнение работ во вредных и тяжелых условиях труда учтена базовыми ценами
Визы тех.служб ИД (ТС) |  |  | Зам.тех.директора по ремонту ТЭЦ-11 | [5 empty] | И.В. Больших
Необходимость выполнения работ подтверждаю:
|  |  | Начальник ТЦ ТЭЦ-11 | [5 empty] | Д.И. Семешко
_______________________Н.И. Кудрявцев
|  |  | Зам.начальника ТЦ ТЭЦ-11 | [5 empty] | С.В. Бояркин

## 20 ТГ-6
Приложение № 1 к ДС № 1 от "____"________ 20___г. к договору № 05-20 от 30.01.2020 г
СОГЛАСОВАНО: | [10 empty] | УТВЕРЖДАЮ:
Заместитель директора филиала - технический директор ТЭЦ -11
__________________ | [10 empty] | ______________Е.Н. Миронов
"___"_______________2021 г. | [10 empty] | "______ " _______________2021 г.
__________________А.Ю. Гончар
Дефектная ведомость №20
Ремонт АКЗ оборудования турбоагрегатаст. № 6
|  |  | Инв.№ИЭ00010786 |  |  |  |  | Срок выполнения: |  | 2022-01-01 | 2022-09-30
№ п.п. | Наименование работ | Объем работ |  | Демонтируемый материал |  |  |  | Потребность в основных материалах и зап.частях*
|  | Ед. изм. | Кол-во | Наименование | Ед. изм. | Кол-во | Исп-ние (лом, утиль, мусор, р-ция, повторное исп.) | Наименование | Ед. изм. | Кол-во кг м2 | Поставка (заказчик/ подрядчик)
1 | 2 | 3 | 4 | 5 | 6 | 7 | 8 | 9 | 10 | 11 | 12
Раздел 1. АКЗ наружной и внутренней поверхности эмалью ПФ-115 на высоте до и более 4 метров (грунтовка 1слой + ПФ-115 1слой)
1 | Ремонт лакокрасочного покрытия: на 1-й слой | 10м2 | 9.3 |  |  |  |  | Ветошь | кг | 4.65 | подрядчик
[8 empty] | Уайт-спирит | кг | 37.2 | подрядчик
[8 empty] | Грунтовка ФЛ СЕРАЯ | т | 0.0093 | подрядчик
| Ремонт лакокрасочного покрытия: на каждый последующий слой | 10м2 | 9.3 |  |  |  |  | Ксилол | кг | 1.395 | подрядчик
[8 empty] | Эмаль ПФ-115 (согласовать с заказчиком) | т | 0.0149 | подрядчик
[8 empty] | Растворитель марки: Р-4 | кг | 2.232 | подрядчик
Раздел 2. Ремонт АКЗ кремнийорганической, термостойкой краской «Силтэк»
2 | Ремонт лакокрасочного покрытия: на 1-й слой краской "Силтек" | 10м2 | 1.3 |  |  |  |  | Ветошь | кг | 0.65 | подрядчик
[8 empty] | Уайт-спирит | кг | 5.2 | подрядчик
| Ремонт лакокрасочного покрытия: на каждый последующий слой краской "Силтек" | 10м2 | 1.3 |  |  |  |  | Кремнийорганическая краска "Силтэк" | кг | 6.5 | подрядчик
[8 empty] | Ксилол | кг | 0.416 | подрядчик
Условия производства работ: Доплата за выполнение работ во вредных и тяжелых условиях труда учтена базовыми ценами
Визы тех.служб ИД (ТС) |  |  | Зам.тех.директора по ремонту ТЭЦ-11 | [5 empty] | И.В. Больших
Необходимость выполнения работ подтверждаю:
|  |  | Начальник ТЦ ТЭЦ-11 | [5 empty] | Д.И. Семешко
_______________________Н.И. Кудрявцев
|  |  | Зам.начальника ТЦ ТЭЦ-11 | [5 empty] | С.В. Бояркин

## 21 ТГ-8
Приложение № 1 к ДС № 1 от "____"________ 20___г. к договору № 05-20 от 30.01.2020 г
СОГЛАСОВАНО: | [10 empty] | УТВЕРЖДАЮ:
Заместитель директора филиала - технический директор ТЭЦ -11
__________________ | [10 empty] | ______________Е.Н. Миронов
"___"_______________2021 г. | [10 empty] | "______ " _______________2021 г.
__________________А.Ю. Гончар
Дефектная ведомость №21
Ремонт АКЗ оборудования турбоагрегата ст. № 8
|  |  | Инв.№ИЭ00010707 |  |  |  |  | Срок выполнения: |  | 2022-08-01 | 2022-08-31
№ п.п. | Наименование работ | Объем работ |  | Демонтируемый материал |  |  |  | Потребность в основных материалах и зап.частях*
|  | Ед. изм. | Кол-во | Наименование | Ед. изм. | Кол-во | Исп-ние (лом, утиль, мусор, р-ция, повторное исп.) | Наименование | Ед. изм. | Кол-во кг м2 | Поставка (заказчик/ подрядчик)
1 | 2 | 3 | 4 | 5 | 6 | 7 | 8 | 9 | 10 | 11 | 12
Раздел 1. АКЗ наружной и внутренней поверхности эмалью ПФ-115 на высоте до и более 4 метров (грунтовка 1слой + ПФ-115 1слой)
1 | Ремонт лакокрасочного покрытия: на 1-й слой | 10м2 | 9.3 |  |  |  |  | Ветошь | кг | 4.65 | подрядчик
[8 empty] | Уайт-спирит | кг | 37.2 | подрядчик
[8 empty] | Грунтовка ФЛ СЕРАЯ | т | 0.0093 | подрядчик
| Ремонт лакокрасочного покрытия: на каждый последующий слой | 10м2 | 9.3 |  |  |  |  | Ксилол | кг | 1.395 | подрядчик
[8 empty] | Эмаль ПФ-115 (согласовать с заказчиком) | т | 0.0149 | подрядчик
[8 empty] | Растворитель марки: Р-4 | кг | 2.232 | подрядчик
Раздел 2. Ремонт АКЗ кремнийорганической, термостойкой краской «Силтэк»
2 | Ремонт лакокрасочного покрытия: на 1-й слой краской "Силтек" | 10м2 | 1.3 |  |  |  |  | Ветошь | кг | 0.65 | подрядчик
[8 empty] | Уайт-спирит | кг | 5.2 | подрядчик
| Ремонт лакокрасочного покрытия: на каждый последующий слой краской "Силтек" | 10м2 | 1.3 |  |  |  |  | Кремнийорганическая краска "Силтэк" | кг | 6.5 | подрядчик
[8 empty] | Ксилол | кг | 0.416 | подрядчик
Условия производства работ: Доплата за выполнение работ во вредных и тяжелых условиях труда учтена базовыми ценами
Визы тех.служб ИД (ТС) |  |  | Зам.тех.директора по ремонту ТЭЦ-11 | [5 empty] | И.В. Больших
Необходимость выполнения работ подтверждаю:
|  |  | Начальник ТЦ ТЭЦ-11 | [5 empty] | Д.И. Семешко
_______________________Н.И. Кудрявцев
|  |  | Зам.начальника ТЦ ТЭЦ-11 | [5 empty] | С.В. Бояркин

## 22 Гр-1
Приложение № 1 к ДС № 1 от "____"________ 20___г. к договору № 05-20 от 30.01.2020 г
СОГЛАСОВАНО: | [10 empty] | УТВЕРЖДАЮ:
Заместитель директора филиала - технический директор ТЭЦ -11
__________________ | [10 empty] | ______________Е.Н. Миронов
"___"_______________2021 г. | [10 empty] | "______ " _______________2021 г.
__________________А.Ю. Гончар
Дефектная ведомость №22
Ремонт АКЗ металлоконструкций каркаса Гр-1.ТВО
|  |  | Инв.№ ИЭ00010703 |  |  |  |  | Срок выполнения: |  | 2022-09-01 | 2022-10-31
№ п.п. | Наименование работ | Объем работ |  | Демонтируемый материал |  |  |  | Потребность в основных материалах и зап.частях*
|  | Ед. изм. | Кол-во | Наименование | Ед. изм. | Кол-во | Исп-ние (лом, утиль, мусор, р-ция, повторное исп.) | Наименование | Ед. изм. | Кол-во кг м2 | Поставка (заказчик/ подрядчик)
1 | 2 | 3 | 4 | 5 | 6 | 7 | 8 | 9 | 10 | 11 | 12
Раздел 1. Ремонт антикоррозионного покрытия м/к ВГ- 2.
1 | Ремонт лакокрасочного покрытия: на 1-й слой | 10м2 | 16.65 |  |  |  |  | Уайт-спирит | кг | 66.6 | подрядчик
[8 empty] | Ветошь | кг | 8.325 | подрядчик
2 | Ремонт лакокрасочного покрытия: на каждый последующий слой | 10м2 | 16.65 |  |  |  |  | Conseal Touch-UP (RAL 7040) | л | 76.59 | подрядчик
[8 empty] | Растворитель Йотун Thinner №7 (разбавление на 10% ) | л | 7.659 | подрядчик
Раздел 2. Леса
3 | Сборка и разборка инвентарных и металлических лесов | т | 0,95 |  |  |  |  | Детали деревянные лесов из пиломатериалов хвойных пород | м3 | 0.001 | подрядчик
[8 empty] | Детали стальных трубчатых лесов, укомплектованные пробками, крючками и хомутами, окрашенные | т | 0.0035 | подрядчик
[8 empty] | Щиты: настила | м2 | 0.66 | подрядчик
2 | Установка и разборка внутренних трубчатых инвентарных лесов: при высоте помещений до 6 м | 100 м2 горизонтальной проекции | 0.12 |  |  |  |  | согласно сметных норм |  |  | подрядчик
Условия производства работ: Доплата за выполнение работ во вредных и тяжелых условиях труда учтена базовыми ценами
Визы тех.служб ИД (ТС) |  |  | Зам.тех.директора по ремонту ТЭЦ-11 | [5 empty] | И.В. Больших
Необходимость выполнения работ подтверждаю:
|  |  | Начальник ТЦ ТЭЦ-11 | [5 empty] | Д.И. Семешко
_______________________Н.И. Кудрявцев
|  |  | Зам.начальника ТЦ ТЭЦ-11 | [5 empty] | С.В. Бояркин

## 23 Гр-2
Приложение № 1 к ДС № 1 от "____"________ 20___г. к договору № 05-20 от 30.01.2020 г
СОГЛАСОВАНО: | [10 empty] | УТВЕРЖДАЮ:
Заместитель директора филиала - технический директор ТЭЦ -11
__________________ | [10 empty] | ______________Е.Н. Миронов
"___"_______________2021 г. | [10 empty] | "______ " _______________2021 г.
__________________А.Ю. Гончар
Дефектная ведомость №23
Ремонт АКЗ металлоконструкций каркаса Гр-2.ТВО
|  |  | Инв.ИЭ00010704 |  |  |  |  | Срок выполнения: |  | 2022-07-01 | 2022-07-31
№ п.п. | Наименование работ | Объем работ |  | Демонтируемый материал |  |  |  | Потребность в основных материалах и зап.частях*
|  | Ед. изм. | Кол-во | Наименование | Ед. изм. | Кол-во | Исп-ние (лом, утиль, мусор, р-ция, повторное исп.) | Наименование | Ед. изм. | Кол-во кг м2 | Поставка (заказчик/ подрядчик)
1 | 2 | 3 | 4 | 5 | 6 | 7 | 8 | 9 | 10 | 11 | 12
Раздел 1. Ремонт антикоррозионного покрытия м/к ВГ- 2.
1 | Ремонт лакокрасочного покрытия: на 1-й слой | 10м2 | 16.65 |  |  |  |  | Уайт-спирит | кг | 66.6 | подрядчик
[8 empty] | Ветошь | кг | 8.325 | подрядчик
2 | Ремонт лакокрасочного покрытия: на каждый последующий слой | 10м2 | 16.65 |  |  |  |  | Conseal Touch-UP (RAL 7040) | л | 76.59 | подрядчик
[8 empty] | Растворитель Йотун Thinner №7 (разбавление на 10% ) | л | 7.659 | подрядчик
Раздел 2. Леса
1 | Сборка и разборка инвентарных и металлических лесов | т | 0.97 |  |  |  |  | Детали деревянные лесов из пиломатериалов хвойных пород | м3 | 0.001 | подрядчик
[8 empty] | Детали стальных трубчатых лесов, укомплектованные пробками, крючками и хомутами, окрашенные | т | 0.0035 | подрядчик
[8 empty] | Щиты: настила | м2 | 0.66 | подрядчик
2 | Установка и разборка внутренних трубчатых инвентарных лесов: при высоте помещений до 6 м | 100 м2 горизонтальной проекции | 0.12
Условия производства работ: Доплата за выполнение работ во вредных и тяжелых условиях труда учтена базовыми ценами
Визы тех.служб ИД (ТС) |  |  | Зам.тех.директора по ремонту ТЭЦ-11 | [5 empty] | И.В. Больших
Необходимость выполнения работ подтверждаю:
|  |  | Начальник ТЦ ТЭЦ-11 | [5 empty] | Д.И. Семешко
_______________________Н.И. Кудрявцев
|  |  | Зам.начальника ТЦ ТЭЦ-11 | [5 empty] | С.В. Бояркин

## 24 Гр-3
Приложение № 1 к ДС № 1 от "____"________ 20___г. к договору № 05-20 от 30.01.2020 г
СОГЛАСОВАНО: | [10 empty] | УТВЕРЖДАЮ:
Заместитель директора филиала - технический директор ТЭЦ -11
__________________ | [10 empty] | ______________Е.Н. Миронов
"___"_______________2021 г. | [10 empty] | "______ " _______________2021 г.
__________________А.Ю. Гончар
Дефектная ведомость №24
Ремонт АКЗ металлоконструкций каркаса Гр-3.ТВО
|  |  | Инв.№ИЭ00010705 |  |  |  |  | Срок выполнения: |  | 2022-09-01 | 2022-10-31
№ п.п. | Наименование работ | Объем работ |  | Демонтируемый материал |  |  |  | Потребность в основных материалах и зап.частях*
|  | Ед. изм. | Кол-во | Наименование | Ед. изм. | Кол-во | Исп-ние (лом, утиль, мусор, р-ция, повторное исп.) | Наименование | Ед. изм. | Кол-во кг м2 | Поставка (заказчик/ подрядчик)
1 | 2 | 3 | 4 | 5 | 6 | 7 | 8 | 9 | 10 | 11 | 12
Раздел 1. Ремонт антикоррозионного покрытия м/к ВГ- 3.
1 | Ремонт лакокрасочного покрытия: на 1-й слой акриловой грунт-эмалью Conseal Touch-Up | 10м2 | 37.4 |  |  |  |  | Уайт-спирит | кг | 149.6 | подрядчик
[8 empty] | Ветошь | кг | 18.7 | подрядчик
2 | Ремонт лакокрасочного покрытия: на второй слой акриловой грунт-эмалью Conseal Touch-Up | 10м2 | 37.4 |  |  |  |  | Conseal Touch-UP (RAL 7040) | л | 172.04 | подрядчик
[8 empty] | Растворитель Йотун Thinner №7 (разбавление на 10% ) | л | 17.204 | подрядчик
Раздел 2. Леса
3 | Сборка и разборка инвентарных и металлических лесов | т | 3.2 |  |  |  |  | Детали деревянные лесов из пиломатериалов хвойных пород | м3 | 0.0032 | подрядчик
[8 empty] | Детали стальных трубчатых лесов, укомплектованные пробками, крючками и хомутами, окрашенные | т | 0.0116 | подрядчик
[8 empty] | Щиты: настила | м2 | 2.2 | подрядчик
4 | Установка и разборка внутренних трубчатых инвентарных лесов: при высоте помещений до 6 м | 100 м2 горизонтальной проекции | 0.4
Условия производства работ: Доплата за выполнение работ во вредных и тяжелых условиях труда учтена базовыми ценами
Визы тех.служб ИД (ТС) |  |  | Зам.тех.директора по ремонту ТЭЦ-11 | [5 empty] | И.В. Больших
Необходимость выполнения работ подтверждаю:
|  |  | Начальник ТЦ ТЭЦ-11 | [5 empty] | Д.И. Семешко
_______________________Н.И. Кудрявцев
|  |  | Зам.начальника ТЦ ТЭЦ-11 | [5 empty] | С.В. Бояркин

## 25 Гр-4
Приложение № 1 к ДС № 1 от "____"________ 20___г. к договору № 05-20 от 30.01.2020 г
СОГЛАСОВАНО: | [10 empty] | УТВЕРЖДАЮ:
Заместитель директора филиала - технический директор ТЭЦ -11
__________________ | [10 empty] | ______________Е.Н. Миронов
"___"_______________2021 г. | [10 empty] | "______ " _______________2021 г.
__________________А.Ю. Гончар
Дефектная ведомость №25
Ремонт АКЗ металлоконструкций каркаса Гр-4.ТВО
|  |  | Инв.№ИЭТ11_00162065 |  |  |  |  | Срок выполнения: |  | 2022-06-01 | 2022-09-30
№ п.п. | Наименование работ | Объем работ |  | Демонтируемый материал |  |  |  | Потребность в основных материалах и зап.частях*
|  | Ед. изм. | Кол-во | Наименование | Ед. изм. | Кол-во | Исп-ние (лом, утиль, мусор, р-ция, повторное исп.) | Наименование | Ед. изм. | Кол-во кг м2 | Поставка (заказчик/ подрядчик)
1 | 2 | 3 | 4 | 5 | 6 | 7 | 8 | 9 | 10 | 11 | 12
Раздел 1. Ремонт антикоррозионного покрытия: м/к площадки обслуживания ВГ 4.2, 4.3.
1 | Ремонт лакокрасочного покрытия: на 1-й слой акриловой грунт-эмалью Conseal Touch-Up | 10м2 | 28.1 |  |  |  |  | Уайт-спирит | кг | 112.4 | подрядчик
[8 empty] | Ветошь | кг | 14.05 | подрядчик
2 | Ремонт лакокрасочного покрытия: на второй слой акриловой грунт-эмалью Conseal Touch-Up | 10м2 | 28.1 |  |  |  |  | Conseal Touch-UP (RAL 7040) | л | 129.26 | подрядчик
[8 empty] | Растворитель Йотун Thinner №7 (разбавление на 10% ) | л | 12.926 | подрядчик
Раздел 2. Леса
3 | Сборка и разборка инвентарных и металлических лесов | т | 2,2 |  |  |  |  | Детали деревянные лесов из пиломатериалов хвойных пород | м3 | 0.0022 | подрядчик
[8 empty] | Детали стальных трубчатых лесов, укомплектованные пробками, крючками и хомутами, окрашенные | т | 0.0081 | подрядчик
[8 empty] | Щиты: настила | м2 | 1.54 | подрядчик
2 | Установка и разборка внутренних трубчатых инвентарных лесов: при высоте помещений до 6 м | 100 м2 горизонтальной проекции | 0.28
Условия производства работ: Доплата за выполнение работ во вредных и тяжелых условиях труда учтена базовыми ценами
Визы тех.служб ИД (ТС) |  |  | Зам.тех.директора по ремонту ТЭЦ-11 | [5 empty] | И.В. Больших
Необходимость выполнения работ подтверждаю:
|  |  | Начальник ТЦ ТЭЦ-11 | [5 empty] | Д.И. Семешко
_______________________Н.И. Кудрявцев
|  |  | Зам.начальника ТЦ ТЭЦ-11 | [5 empty] | С.В. Бояркин

## 26 тр-дов ТВО
Приложение № 1 к ДС № 1 от "____"________ 20___г. к договору № 05-20 от 30.01.2020 г
СОГЛАСОВАНО: | [10 empty] | УТВЕРЖДАЮ:
Заместитель директора филиала - технический директор ТЭЦ -11
__________________ | [10 empty] | ______________Е.Н. Миронов
"___"_______________2021 г. | [10 empty] | "______ " _______________2021 г.
__________________А.Ю. Гончар
Дефектная ведомость №26
Ремонт АКЗ трубопроводов в турбинном цехе .ТВО
|  |  | Инв.№ИЭ00010706 |  |  |  |  | Срок выполнения: |  | 2022-02-01 | 2022-03-31
№ п.п. | Наименование работ | Объем работ |  | Демонтируемый материал |  |  |  | Потребность в основных материалах и зап.частях*
|  | Ед. изм. | Кол-во | Наименование | Ед. изм. | Кол-во | Исп-ние (лом, утиль, мусор, р-ция, повторное исп.) | Наименование | Ед. изм. | Кол-во кг м2 | Поставка (заказчик/ подрядчик)
1 | 2 | 3 | 4 | 5 | 6 | 7 | 8 | 9 | 10 | 11 | 12
Раздел 1. АКЗ наружной и внутренней поверхности эмалью ПФ-115 на высоте до и более 4 метров
Трубопроводы и арматура в пределах т/а
1 | Ремонт лакокрасочного покрытия: на 1-й слой | 10м2 | 9 |  |  |  |  | Уайт-спирит | кг | 36 | подрядчик
[8 empty] | Ветошь | кг | 4.5 | подрядчик
[8 empty] | Грунтовка ФЛ СЕРАЯ | т | 0.009 | подрядчик
2 | Ремонт лакокрасочного покрытия: на каждый последующий слой | 10м2 | 9 |  |  |  |  | Ксилол | кг | 1.35 | подрядчик
[8 empty] | Эмаль ПФ-115 (согласовать с заказчиком) | т | 0.0144 | подрядчик
[8 empty] | Растворитель марки: Р-4 | кг | 2.16 | подрядчик
Трубопроводы и арматура техводы
3 | Ремонт лакокрасочного покрытия: на 1-й слой | 10м2 | 7.9 |  |  |  |  | Ветошь | кг | 3.95 | подрядчик
[8 empty] | Уайт-спирит | кг | 31.6 | подрядчик
[8 empty] | Грунтовка ФЛ СЕРАЯ | т | 0.0079 | подрядчик
4 | Ремонт лакокрасочного покрытия: на каждый последующий слой | 10м2 | 7.9 |  |  |  |  | Ксилол | кг | 1.185 | подрядчик
[8 empty] | Эмаль ПФ-115 (согласовать с заказчиком) | т | 0.01264 | подрядчик
[8 empty] | Растворитель марки: Р-4 | кг | 1.896 | подрядчик
Ремонт АКЗ кремнийорганической, термостойкой краской «Силтэк»
5 | Ремонт лакокрасочного покрытия: на 1-й слой | 10м2 | 1.5 |  |  |  |  | Ветошь | кг | 0.75 | подрядчик
[8 empty] | Уайт-спирит | кг | 6 | подрядчик
6 | Ремонт лакокрасочного покрытия: на каждый последующий слой | 10м2 | 1.5 |  |  |  |  | Кремнийорганическая краска "Силтэк" | кг | 7.5 | подрядчик
[8 empty] | Растворитель марки: Р-4 | кг | 0.48 | подрядчик
Условия производства работ: Доплата за выполнение работ во вредных и тяжелых условиях труда учтена базовыми ценами
Визы тех.служб ИД (ТС) |  |  | Зам.тех.директора по ремонту ТЭЦ-11 | [5 empty] | И.В. Больших
Необходимость выполнения работ подтверждаю:
|  |  | Начальник ТЦ ТЭЦ-11 | [5 empty] | Д.И. Семешко
_______________________Н.И. Кудрявцев
|  |  | Зам.начальника ТЦ ТЭЦ-11 | [5 empty] | С.В. Бояркин

## 27 м-к в ТЦ ТВО
Приложение № 1 к ДС № 1 от "____"________ 20___г. к договору № 05-20 от 30.01.2020 г
СОГЛАСОВАНО: | [10 empty] | УТВЕРЖДАЮ:
Заместитель директора филиала - технический директор ТЭЦ -11
__________________ | [10 empty] | ______________Е.Н. Миронов
"___"_______________2021 г. | [10 empty] | "______ " _______________2021 г.
__________________А.Ю. Гончар
Дефектная ведомость №27
Ремонт АКЗ металлоконструкций в турбинном цехе .ТВО
|  |  | Инв.№ИЭ00010706 |  |  |  |  | Срок выполнения: |  | 2022-02-01 | 2022-03-31
№ п.п. | Наименование работ | Объем работ |  | Демонтируемый материал |  |  |  | Потребность в основных материалах и зап.частях*
|  | Ед. изм. | Кол-во | Наименование | Ед. изм. | Кол-во | Исп-ние (лом, утиль, мусор, р-ция, повторное исп.) | Наименование | Ед. изм. | Кол-во кг м2 | Поставка (заказчик/ подрядчик)
1 | 2 | 3 | 4 | 5 | 6 | 7 | 8 | 9 | 10 | 11 | 12
Раздел 1. АКЗ наружной и внутренней поверхности эмалью ПФ-115 на высоте до и более 4 метров
Трубопроводы и арматура в пределах т/а
1 | Ремонт лакокрасочного покрытия: на 1-й слой | 10м2 | 26 |  |  |  |  | Уайт-спирит | кг | 104 | подрядчик
[8 empty] | Ветошь | кг | 13 | подрядчик
[8 empty] | Грунтовка ФЛ СЕРАЯ | т | 0.026 | подрядчик
2 | Ремонт лакокрасочного покрытия: на каждый последующий слой | 10м2 | 26 |  |  |  |  | Ксилол | кг | 3.9 | подрядчик
[8 empty] | Эмаль ПФ-115 (согласовать с заказчиком) | т | 0.0416 | подрядчик
[8 empty] | Растворитель марки: Р-4 | кг | 6.24 | подрядчик
Условия производства работ: Доплата за выполнение работ во вредных и тяжелых условиях труда учтена базовыми ценами
Визы тех.служб ИД (ТС) |  |  | Зам.тех.директора по ремонту ТЭЦ-11 | [5 empty] | И.В. Больших
Необходимость выполнения работ подтверждаю:
|  |  | Начальник ТЦ ТЭЦ-11 | [5 empty] | Д.И. Семешко
_______________________Н.И. Кудрявцев
|  |  | Зам.начальника ТЦ ТЭЦ-11 | [5 empty] | С.В. Бояркин

## 36 эстакады ГВС
Приложение № 1 к ДС № 1 от "____"________ 20___г. к договору № 05-20 от 30.01.2020 г
СОГЛАСОВАНО: | [10 empty] | УТВЕРЖДАЮ:
Заместитель директора филиала - технический директор ТЭЦ -11
__________________ | [10 empty] | ______________Е.Н. Миронов
"___"_______________2021 г. | [10 empty] | "______ " _______________2021 г.
__________________А.Ю. Гончар
Дефектная ведомость №36
Ремонт АКЗ Металлоконструкции эстакады ГВС
|  |  | Инв.№ИЭ00010782 |  |  |  |  | Срок выполнения: |  | 2022-06-01 | 2022-07-30
№ п.п. | Наименование работ | Объем работ |  | Демонтируемый материал |  |  |  | Потребность в основных материалах и зап.частях*
|  | Ед. изм. | Кол-во | Наименование | Ед. изм. | Кол-во | Исп-ние (лом, утиль, мусор, р-ция, повторное исп.) | Наименование | Ед. изм. | Кол-во кг м2 | Поставка (заказчик/ подрядчик)
1 | 2 | 3 | 4 | 5 | 6 | 7 | 8 | 9 | 10 | 11 | 12
Раздел 1. АКЗ наружной и внутренней поверхности эмалью ПФ-115 на высоте до и более 4 метров
Трубопроводы и арматура в пределах т/а
1 | Ремонт лакокрасочного покрытия: на 1-й слой | 10м2 | 55.8 |  |  |  |  | Уайт-спирит | кг | 223.2 | подрядчик
[8 empty] | Ветошь | кг | 27.9 | подрядчик
[8 empty] | Грунтовка ФЛ СЕРАЯ | т | 0.0558 | подрядчик
2 | Ремонт лакокрасочного покрытия: на каждый последующий слой | 10м2 | 55.8 |  |  |  |  | Ксилол | кг | 8.37 | подрядчик
[8 empty] | Эмаль ПФ-115 (согласовать с заказчиком) | т | 0.0904 | подрядчик
[8 empty] | Растворитель марки: Р-4 | кг | 13.56 | подрядчик
Условия производства работ: Доплата за выполнение работ во вредных и тяжелых условиях труда учтена базовыми ценами
Визы тех.служб ИД (ТС) |  |  | Зам.тех.директора по ремонту ТЭЦ-11 | [5 empty] | И.В. Больших
Необходимость выполнения работ подтверждаю:
|  |  | Начальник ТЦ ТЭЦ-11 | [5 empty] | Д.И. Семешко
_______________________Н.И. Кудрявцев
|  |  | Зам.начальника ТЦ ТЭЦ-11 | [5 empty] | С.В. Бояркин