## Ремонт помещения кабинет диспет
Приложение № 4
Утверждено приказом № 421 от 4 августа 2020 г. Минстроя РФ
Наименование редакции сметных нормативов |  |  | Изменения в сметные нормы, федеральные единичные расценки и отдельные составляющие к ним, включенные в федеральный реестр сметных нормативов приказами Минстроя России от 26 декабря 2019 г. № 871/пр, 872/пр, 873/пр, 874/пр, 875/пр, 876/пр (в ред. приказов от 30.03.2020 № 171/пр, 172/пр, от 01.06.2020 № 294/пр, 295/пр, от 30.06.2020 № 352/пр, 353/пр, от 20.10.2020 № 635/пр, 636/пр, от 09.02.2021 № 50/пр, 51/пр, от 24.05.2021 № 320/пр, 321/пр, от 24.06.2021 № 407/пр, 408/пр, от 14.10.2021 № 745/пр, 746/пр), от 20.12.2021 № 961/пр, 962/пр) | [8 empty] | Изменения в сметные нормы, федеральные единичные расценки и отдельные составляющие к ним, включенные в федеральный реестр сметных нормативов приказами Минстроя России от 26 декабря 2019 г. № 871/пр, 872/пр, 873/пр, 874/пр, 875/пр, 876/пр (в ред. приказов от 30.03.2020 № 171/пр, 172/пр, от 01.06.2020 № 294/пр, 295/пр, от 30.06.2020 № 352/пр, 353/пр, от 20.10.2020 № 635/пр, 636/пр, от 09.02.2021 № 50/пр, 51/пр, от 24.05.2021 № 320/пр, 321/пр, от 24.06.2021 № 407/пр, 408/пр, от 14.10.2021 № 745/пр, 746/пр), от 20.12.2021 № 961/пр, 962/пр)
Наименование программного продукта |  |  | ГРАНД-Смета, версия 2023.1
(наименование стройки)
(наименование объекта капитального строительства)
ЛОКАЛЬНЫЙ СМЕТНЫЙ РАСЧЕТ (СМЕТА) № 5
Ремонт помещения кабинет диспетчера и механика | [12 empty] | Ремонт помещения кабинет диспетчера и механика
(наименование конструктивного решения)
Составлен | ресурсным | методом
Основание
(проектная и (или) иная техническая документация)
Составлен(а) в текущем уровне цен
Сметная стоимость |  |  |  | тыс.руб.
в том числе:
| строительных работ |  |  | тыс.руб. | Средства на оплату труда рабочих | [5 empty] | тыс.руб.
| монтажных работ |  |  | тыс.руб. | Нормативные затраты труда рабочих | [5 empty] | чел.час.
| оборудования |  |  | тыс.руб. | Нормативные затраты труда машинистов | [5 empty] | чел.час.
| прочих затрат |  |  | тыс.руб. | Расчетный измеритель конструктивного решения
№ п/п | Обоснование | Наименование работ и затрат |  |  | Единица измерения | Количество |  |  | Сметная стоимость в текущем уровне цен, руб.
[6 empty] | на единицу | коэффициенты | всего с учетом коэффициентов | на единицу | коэффициенты | всего
1 | 2 | 3 |  |  | 4 | 5 | 6 | 7 | 8 | 9 | 10
Раздел 1. | [13 empty] | Раздел 1.
Разборка | [14 empty] | Разборка
1 | ГЭСНр57-2-1 | Разборка покрытий полов: из линолеума и релина |  |  | 4: 100 м2; 7: 0.2 |  |  |  |  | Разборка покрытий полов: из линолеума и релина
|  | Дефлятор к стоимости материалов и механизмов от уровня цен 1 кв 2023 г к кварталу окончания работ 3 кв 2023 г ЭМ=1,47; МАТ=1,47 | [14 empty] | Дефлятор к стоимости материалов и механизмов от уровня цен 1 кв 2023 г к кварталу окончания работ 3 кв 2023 г ЭМ=1,47; МАТ=1,47
| 1 | ОТ | [15 empty] | ОТ
| 1-2-0 | Затраты труда рабочих (ср 2) |  |  | 4: чел.-ч; 5: 11.39; 7: 2.278 | [7 empty] | Затраты труда рабочих (ср 2)
| 2 | ЭМ | [15 empty] | ЭМ
| 91.06.06-048 | Подъемники одномачтовые, грузоподъемность до 500 кг, высота подъема 45 м |  |  | 4: маш.час; 5: 0.13; 7: 0.026 | [7 empty] | Подъемники одномачтовые, грузоподъемность до 500 кг, высота подъема 45 м
| 3 | в т.ч. ОТм | [15 empty] | в т.ч. ОТм
| 2 | Затраты труда машинистов |  |  | 4: чел.-ч; 5: 0.13; 7: 0.026 | [7 empty] | Затраты труда машинистов
| 4 | М | [15 empty] | М
|  | Итого | [17 empty] | Итого
|  | ФОТ | [18 empty] | ФОТ
| Приказ № 812/пр от 21.12.2020 Прил. п.91 | НР Полы (ремонтно-строительные) |  |  | 4: %; 5: 89; 7: 89 | [9 empty] | НР Полы (ремонтно-строительные)
| Приказ № 774/пр от 11.12.2020 Прил. п.91 | СП Полы (ремонтно-строительные) |  |  | 4: %; 5: 49; 7: 49 | [9 empty] | СП Полы (ремонтно-строительные)
|  | Всего по позиции | [19 empty] | Всего по позиции
2 | ГЭСН46-04-012-02 | Разборка деревянных заполнений проемов: оконных без подоконных досок |  |  | 4: 100 м2; 7: 0.159 |  |  |  |  | Разборка деревянных заполнений проемов: оконных без подоконных досок
|  | Дефлятор к стоимости материалов и механизмов от уровня цен 1 кв 2023 г к кварталу окончания работ 3 кв 2023 г ЭМ=1,47; МАТ=1,47 | [14 empty] | Дефлятор к стоимости материалов и механизмов от уровня цен 1 кв 2023 г к кварталу окончания работ 3 кв 2023 г ЭМ=1,47; МАТ=1,47
| 1 | ОТ | [15 empty] | ОТ
| 1-2-4 | Затраты труда рабочих (ср 2,4) |  |  | 4: чел.-ч; 5: 151.54; 7: 24.0949 | [7 empty] | Затраты труда рабочих (ср 2,4)
| 2 | ЭМ | [15 empty] | ЭМ
| 91.06.06-048 | Подъемники одномачтовые, грузоподъемность до 500 кг, высота подъема 45 м |  |  | 4: маш.час; 5: 7.74; 7: 1.2307 | [7 empty] | Подъемники одномачтовые, грузоподъемность до 500 кг, высота подъема 45 м
| 3 | в т.ч. ОТм | [15 empty] | в т.ч. ОТм
| 2 | Затраты труда машинистов |  |  | 4: чел.-ч; 5: 7.74; 7: 1.2307 | [7 empty] | Затраты труда машинистов
|  | Итого | [17 empty] | Итого
|  | ФОТ | [18 empty] | ФОТ
| Приказ № 812/пр от 21.12.2020 Прил. п.40.2 | НР Работы по реконструкции зданий и сооружений: разборка отдельных конструктивных элементов здания (сооружения), а также зданий (сооружений) в целом |  |  | 4: %; 5: 91; 7: 91 | [9 empty] | НР Работы по реконструкции зданий и сооружений: разборка отдельных конструктивных элементов здания (сооружения), а также зданий (сооружений) в целом
| Приказ № 774/пр от 11.12.2020 Прил. п.40.2 | СП Работы по реконструкции зданий и сооружений: разборка отдельных конструктивных элементов здания (сооружения), а также зданий (сооружений) в целом |  |  | 4: %; 5: 52; 7: 52 | [9 empty] | СП Работы по реконструкции зданий и сооружений: разборка отдельных конструктивных элементов здания (сооружения), а также зданий (сооружений) в целом
|  | Всего по позиции | [19 empty] | Всего по позиции
Кабинет диспетчера | [14 empty] | Кабинет диспетчера
Общестроительные работы | [14 empty] | Общестроительные работы
3 | ГЭСН11-01-036-01 | Устройство покрытий: из линолеума на клее |  |  | 4: 100 м2; 7: 0.2 |  |  |  |  | Устройство покрытий: из линолеума на клее
|  | Дефлятор к стоимости материалов и механизмов от уровня цен 1 кв 2023 г к кварталу окончания работ 3 кв 2023 г ЭМ=1,47; МАТ=1,47 | [14 empty] | Дефлятор к стоимости материалов и механизмов от уровня цен 1 кв 2023 г к кварталу окончания работ 3 кв 2023 г ЭМ=1,47; МАТ=1,47
| 1 | ОТ | [15 empty] | ОТ
| 1-2-7 | Затраты труда рабочих (ср 2,7) |  |  | 4: чел.-ч; 5: 38.2; 7: 7.64 | [7 empty] | Затраты труда рабочих (ср 2,7)
| 2 | ЭМ | [15 empty] | ЭМ
| 91.06.06-048 | Подъемники одномачтовые, грузоподъемность до 500 кг, высота подъема 45 м |  |  | 4: маш.час; 5: 0.35; 7: 0.07 | [7 empty] | Подъемники одномачтовые, грузоподъемность до 500 кг, высота подъема 45 м
| 91.14.02-001 | Автомобили бортовые, грузоподъемность до 5 т |  |  | 4: маш.час; 5: 0.5; 7: 0.1 | [7 empty] | Автомобили бортовые, грузоподъемность до 5 т
| 3 | в т.ч. ОТм | [15 empty] | в т.ч. ОТм
| 2 | Затраты труда машинистов |  |  | 4: чел.-ч; 5: 0.85; 7: 0.17 | [7 empty] | Затраты труда машинистов
| 4 | М | [15 empty] | М
| 01.7.20.08-0051 | Ветошь |  |  | 4: кг; 5: 0.5; 7: 0.1 | [7 empty] | Ветошь
|  | Итого | [17 empty] | Итого
|  | ФОТ | [18 empty] | ФОТ
| Приказ № 812/пр от 21.12.2020 Прил. п.11 | НР Полы |  |  | 4: %; 5: 112; 7: 112 | [9 empty] | НР Полы
| Приказ № 774/пр от 11.12.2020 Прил. п.11 | СП Полы |  |  | 4: %; 5: 65; 7: 65 | [9 empty] | СП Полы
|  | Всего по позиции | [19 empty] | Всего по позиции
4 | ФССЦ-01.6.03.04-0234 1 кв.2023 | Линолеум полукоммерческий гетерогенный: "СИНТЕРОС МАРАФОН" (толщина 2,2 мм, толщина защитного слоя 0,5 мм, класс 23/32) |  |  | 4: м2; 7: 20.4 |  |  |  |  | Линолеум полукоммерческий гетерогенный: "СИНТЕРОС МАРАФОН" (толщина 2,2 мм, толщина защитного слоя 0,5 мм, класс 23/32)
|  | Дефлятор к стоимости материалов и механизмов от уровня цен 1 кв 2023 г к кварталу окончания работ 3 кв 2023 г ЭМ=1,47; МАТ=1,47 | [14 empty] | Дефлятор к стоимости материалов и механизмов от уровня цен 1 кв 2023 г к кварталу окончания работ 3 кв 2023 г ЭМ=1,47; МАТ=1,47
|  | Всего по позиции | [19 empty] | Всего по позиции
5 | ФССЦ-14.1.02.04-0102 1 кв.2023 | Клей для укладки ПВХ-покрытий |  |  | 4: кг; 7: 10 |  |  |  |  | Клей для укладки ПВХ-покрытий
|  | Дефлятор к стоимости материалов и механизмов от уровня цен 1 кв 2023 г к кварталу окончания работ 3 кв 2023 г ЭМ=1,47; МАТ=1,47 | [14 empty] | Дефлятор к стоимости материалов и механизмов от уровня цен 1 кв 2023 г к кварталу окончания работ 3 кв 2023 г ЭМ=1,47; МАТ=1,47
|  | Всего по позиции | [19 empty] | Всего по позиции
6 | ГЭСН11-01-040-03 | Устройство плинтусов поливинилхлоридных: на винтах самонарезающих |  |  | 4: 100 м; 7: 0.17 |  |  |  |  | Устройство плинтусов поливинилхлоридных: на винтах самонарезающих
|  | Дефлятор к стоимости материалов и механизмов от уровня цен 1 кв 2023 г к кварталу окончания работ 3 кв 2023 г ЭМ=1,47; МАТ=1,47 | [14 empty] | Дефлятор к стоимости материалов и механизмов от уровня цен 1 кв 2023 г к кварталу окончания работ 3 кв 2023 г ЭМ=1,47; МАТ=1,47
| 1 | ОТ | [15 empty] | ОТ
| 1-3-6 | Затраты труда рабочих (ср 3,6) |  |  | 4: чел.-ч; 5: 6.68; 7: 1.1356 | [7 empty] | Затраты труда рабочих (ср 3,6)
| 2 | ЭМ | [15 empty] | ЭМ
| 91.06.06-048 | Подъемники одномачтовые, грузоподъемность до 500 кг, высота подъема 45 м |  |  | 4: маш.час; 5: 0.005; 7: 0.00085 | [7 empty] | Подъемники одномачтовые, грузоподъемность до 500 кг, высота подъема 45 м
| 91.14.02-001 | Автомобили бортовые, грузоподъемность до 5 т |  |  | 4: маш.час; 5: 0.03; 7: 0.0051 | [7 empty] | Автомобили бортовые, грузоподъемность до 5 т
| 3 | в т.ч. ОТм | [15 empty] | в т.ч. ОТм
| 2 | Затраты труда машинистов |  |  | 4: чел.-ч; 5: 0.04; 7: 0.0068 | [7 empty] | Затраты труда машинистов
| 4 | М | [15 empty] | М
| 01.7.15.04-0048 | Винты самонарезающие, остроконечные, длина 35 мм |  |  | 4: 100 шт; 5: 2.63; 7: 0.4471 | [7 empty] | Винты самонарезающие, остроконечные, длина 35 мм
| 01.7.15.07-0021 | Дюбели распорные полиэтиленовые, размер 6х30 мм |  |  | 4: 1000 шт; 5: 0.263; 7: 0.04471 | [7 empty] | Дюбели распорные полиэтиленовые, размер 6х30 мм
| ФССЦ-11.3.03.06-0011 | Плинтус для полов из ПВХ, размер 19х48 мм, цветной |  |  | 4: м; 5: 101; 7: 17.17 | [7 empty] | Плинтус для полов из ПВХ, размер 19х48 мм, цветной
| 11.3.03.14-0001 | Заглушки торцевые для плинтуса из ПВХ, левые, высота 48 мм |  |  | 4: 100 шт; 5: 0.08; 7: 0.0136 | [7 empty] | Заглушки торцевые для плинтуса из ПВХ, левые, высота 48 мм
| 11.3.03.14-0011 | Заглушки торцевые для плинтуса из ПВХ, правые, высота 48 мм |  |  | 4: 100 шт; 5: 0.08; 7: 0.0136 | [7 empty] | Заглушки торцевые для плинтуса из ПВХ, правые, высота 48 мм
| 11.3.03.14-0021 | Соединитель для плинтуса из ПВХ, высота 48 мм |  |  | 4: 100 шт; 5: 0.4; 7: 0.068 | [7 empty] | Соединитель для плинтуса из ПВХ, высота 48 мм
| 11.3.03.14-0031 | Уголок внутренний для плинтуса из ПВХ, высота 48 мм |  |  | 4: 100 шт; 5: 0.07; 7: 0.0119 | [7 empty] | Уголок внутренний для плинтуса из ПВХ, высота 48 мм
| 11.3.03.14-0033 | Уголок наружный для плинтуса из ПВХ, высота 48 мм |  |  | 4: 100 шт; 5: 0.07; 7: 0.0119 | [7 empty] | Уголок наружный для плинтуса из ПВХ, высота 48 мм
|  | Итого | [17 empty] | Итого
|  | ФОТ | [18 empty] | ФОТ
| Приказ № 812/пр от 21.12.2020 Прил. п.11 | НР Полы |  |  | 4: %; 5: 112; 7: 112 | [9 empty] | НР Полы
| Приказ № 774/пр от 11.12.2020 Прил. п.11 | СП Полы |  |  | 4: %; 5: 65; 7: 65 | [9 empty] | СП Полы
|  | Всего по позиции | [19 empty] | Всего по позиции
7 | ГЭСН10-01-034-06 | Установка в жилых и общественных зданиях оконных блоков из ПВХ профилей: поворотных (откидных, поворотно-откидных) с площадью проема более 2 м2 двухстворчатых |  |  | 4: 100 м2; 7: 0.0795 |  |  |  |  | Установка в жилых и общественных зданиях оконных блоков из ПВХ профилей: поворотных (откидных, поворотно-откидных) с площадью проема более 2 м2 двухстворчатых
|  | Дефлятор к стоимости материалов и механизмов от уровня цен 1 кв 2023 г к кварталу окончания работ 3 кв 2023 г ЭМ=1,47; МАТ=1,47 | [14 empty] | Дефлятор к стоимости материалов и механизмов от уровня цен 1 кв 2023 г к кварталу окончания работ 3 кв 2023 г ЭМ=1,47; МАТ=1,47
| 1 | ОТ | [15 empty] | ОТ
| 1-3-2 | Затраты труда рабочих (ср 3,2) |  |  | 4: чел.-ч; 5: 145.19; 7: 11.5426 | [7 empty] | Затраты труда рабочих (ср 3,2)
| 2 | ЭМ | [15 empty] | ЭМ
| 91.06.06-048 | Подъемники одномачтовые, грузоподъемность до 500 кг, высота подъема 45 м |  |  | 4: маш.час; 5: 0.66; 7: 0.05247 | [7 empty] | Подъемники одномачтовые, грузоподъемность до 500 кг, высота подъема 45 м
| 91.14.02-001 | Автомобили бортовые, грузоподъемность до 5 т |  |  | 4: маш.час; 5: 3.28; 7: 0.26076 | [7 empty] | Автомобили бортовые, грузоподъемность до 5 т
| 3 | в т.ч. ОТм | [15 empty] | в т.ч. ОТм
| 2 | Затраты труда машинистов |  |  | 4: чел.-ч; 5: 3.94; 7: 0.31323 | [7 empty] | Затраты труда машинистов
| 4 | М | [15 empty] | М
| 01.7.06.02-0001 | Лента бутиловая |  |  | 4: м; 5: 244; 7: 19.398 | [7 empty] | Лента бутиловая
| 01.7.06.02-0002 | Лента бутиловая диффузионная |  |  | 4: м; 5: 56; 7: 4.452 | [7 empty] | Лента бутиловая диффузионная
| 01.7.06.11-0001 | Лента предварительно сжатая, уплотнительная |  |  | 4: 10 м; 5: 15.6; 7: 1.2402 | [7 empty] | Лента предварительно сжатая, уплотнительная
| 01.7.15.07-0005 | Дюбели монтажные, размер 10х130 (10х132, 10х150) мм |  |  | 4: 10 шт; 5: 38.9; 7: 3.0926 | [7 empty] | Дюбели монтажные, размер 10х130 (10х132, 10х150) мм
| 11.3.03.15-0021 | Клинья пластиковые монтажные |  |  | 4: 100 шт; 5: 8; 7: 0.636 | [7 empty] | Клинья пластиковые монтажные
| 14.5.01.10-0003 | Пена монтажная |  |  | 4: л; 5: 51.75; 7: 4.1141 | [7 empty] | Пена монтажная
|  | Итого | [17 empty] | Итого
|  | ФОТ | [18 empty] | ФОТ
| Приказ № 812/пр от 21.12.2020 Прил. п.10 | НР Деревянные конструкции |  |  | 4: %; 5: 108; 7: 108 | [9 empty] | НР Деревянные конструкции
| Приказ № 774/пр от 11.12.2020 Прил. п.10 | СП Деревянные конструкции |  |  | 4: %; 5: 55; 7: 55 | [9 empty] | СП Деревянные конструкции
|  | Всего по позиции | [19 empty] | Всего по позиции
8 | ФССЦ-11.3.02.01-0034 1 кв.2023 | Блок оконный пластиковый: двустворчатый, с глухой и поворотной створкой, двухкамерным стеклопакетом (32 мм), площадью более 3,5 м2 |  |  | 4: м2; 7: 7.95 |  |  |  |  | Блок оконный пластиковый: двустворчатый, с глухой и поворотной створкой, двухкамерным стеклопакетом (32 мм), площадью более 3,5 м2
|  | Дефлятор к стоимости материалов и механизмов от уровня цен 1 кв 2023 г к кварталу окончания работ 3 кв 2023 г ЭМ=1,47; МАТ=1,47 | [14 empty] | Дефлятор к стоимости материалов и механизмов от уровня цен 1 кв 2023 г к кварталу окончания работ 3 кв 2023 г ЭМ=1,47; МАТ=1,47
|  | Всего по позиции | [19 empty] | Всего по позиции
9 | ГЭСН10-01-035-02 | Установка подоконных досок из ПВХ: в панельных стенах |  |  | 4: 100 м; 7: 0.053 |  |  |  |  | Установка подоконных досок из ПВХ: в панельных стенах
|  | Дефлятор к стоимости материалов и механизмов от уровня цен 1 кв 2023 г к кварталу окончания работ 3 кв 2023 г ЭМ=1,47; МАТ=1,47 | [14 empty] | Дефлятор к стоимости материалов и механизмов от уровня цен 1 кв 2023 г к кварталу окончания работ 3 кв 2023 г ЭМ=1,47; МАТ=1,47
| 1 | ОТ | [15 empty] | ОТ
| 1-3-0 | Затраты труда рабочих (ср 3) |  |  | 4: чел.-ч; 5: 19.5; 7: 1.0335 | [7 empty] | Затраты труда рабочих (ср 3)
| 2 | ЭМ | [15 empty] | ЭМ
| 91.06.06-048 | Подъемники одномачтовые, грузоподъемность до 500 кг, высота подъема 45 м |  |  | 4: маш.час; 5: 0.05; 7: 0.00265 | [7 empty] | Подъемники одномачтовые, грузоподъемность до 500 кг, высота подъема 45 м
| 91.14.02-001 | Автомобили бортовые, грузоподъемность до 5 т |  |  | 4: маш.час; 5: 0.17; 7: 0.00901 | [7 empty] | Автомобили бортовые, грузоподъемность до 5 т
| 3 | в т.ч. ОТм | [15 empty] | в т.ч. ОТм
| 2 | Затраты труда машинистов |  |  | 4: чел.-ч; 5: 0.22; 7: 0.01166 | [7 empty] | Затраты труда машинистов
| 4 | М | [15 empty] | М
| 11.3.03.15-0021 | Клинья пластиковые монтажные |  |  | 4: 100 шт; 5: 4; 7: 0.212 | [7 empty] | Клинья пластиковые монтажные
| 14.5.01.10-0003 | Пена монтажная |  |  | 4: л; 5: 33.98; 7: 1.8009 | [7 empty] | Пена монтажная
|  | Итого | [17 empty] | Итого
|  | ФОТ | [18 empty] | ФОТ
| Приказ № 812/пр от 21.12.2020 Прил. п.10 | НР Деревянные конструкции |  |  | 4: %; 5: 108; 7: 108 | [9 empty] | НР Деревянные конструкции
| Приказ № 774/пр от 11.12.2020 Прил. п.10 | СП Деревянные конструкции |  |  | 4: %; 5: 55; 7: 55 | [9 empty] | СП Деревянные конструкции
|  | Всего по позиции | [19 empty] | Всего по позиции
10 | ФССЦ-11.3.03.01-0005 1 кв.2023 | Доски подоконные из ПВХ, ширина 300 мм |  |  | 4: м; 7: 5.3 |  |  |  |  | Доски подоконные из ПВХ, ширина 300 мм
|  | Дефлятор к стоимости материалов и механизмов от уровня цен 1 кв 2023 г к кварталу окончания работ 3 кв 2023 г ЭМ=1,47; МАТ=1,47 | [14 empty] | Дефлятор к стоимости материалов и механизмов от уровня цен 1 кв 2023 г к кварталу окончания работ 3 кв 2023 г ЭМ=1,47; МАТ=1,47
|  | Всего по позиции | [19 empty] | Всего по позиции
11 | ГЭСН15-01-050-04 | Облицовка оконных и дверных откосов декоративным бумажно-слоистым пластиком или листами из синтетических материалов на клее |  |  | 4: 100 м2; 7: 0.0795 |  |  |  |  | Облицовка оконных и дверных откосов декоративным бумажно-слоистым пластиком или листами из синтетических материалов на клее
|  | Дефлятор к стоимости материалов и механизмов от уровня цен 1 кв 2023 г к кварталу окончания работ 3 кв 2023 г ЭМ=1,47; МАТ=1,47 | [14 empty] | Дефлятор к стоимости материалов и механизмов от уровня цен 1 кв 2023 г к кварталу окончания работ 3 кв 2023 г ЭМ=1,47; МАТ=1,47
| 1 | ОТ | [15 empty] | ОТ
| 1-3-5 | Затраты труда рабочих (ср 3,5) |  |  | 4: чел.-ч; 5: 167.68; 7: 13.3306 | [7 empty] | Затраты труда рабочих (ср 3,5)
| 2 | ЭМ | [15 empty] | ЭМ
| 91.06.05-013 | Погрузчики на автомобильном ходу, грузоподъемность до 2 т |  |  | 4: маш.час; 5: 0.017; 7: 0.0013515 | [7 empty] | Погрузчики на автомобильном ходу, грузоподъемность до 2 т
| 91.06.06-048 | Подъемники одномачтовые, грузоподъемность до 500 кг, высота подъема 45 м |  |  | 4: маш.час; 5: 0.093; 7: 0.0073935 | [7 empty] | Подъемники одномачтовые, грузоподъемность до 500 кг, высота подъема 45 м
| 91.14.02-001 | Автомобили бортовые, грузоподъемность до 5 т |  |  | 4: маш.час; 5: 0.03; 7: 0.002385 | [7 empty] | Автомобили бортовые, грузоподъемность до 5 т
| 3 | в т.ч. ОТм | [15 empty] | в т.ч. ОТм
| 2 | Затраты труда машинистов |  |  | 4: чел.-ч; 5: 0.14; 7: 0.01113 | [7 empty] | Затраты труда машинистов
| 4 | М | [15 empty] | М
| 01.7.20.08-0051 | Ветошь |  |  | 4: кг; 5: 0.2; 7: 0.0159 | [7 empty] | Ветошь
| 14.1.02.03-0002 | Клей ПВА |  |  | 4: кг; 5: 30; 7: 2.385 | [7 empty] | Клей ПВА
| 14.4.01.02-0012 | Грунтовка укрепляющая, глубокого проникновения, быстросохнущая, паропроницаемая |  |  | 4: кг; 5: 8.9; 7: 0.70755 | [7 empty] | Грунтовка укрепляющая, глубокого проникновения, быстросохнущая, паропроницаемая
|  | Итого | [17 empty] | Итого
|  | ФОТ | [18 empty] | ФОТ
| Приказ № 812/пр от 21.12.2020 Прил. п.15 | НР Отделочные работы |  |  | 4: %; 5: 100; 7: 100 | [9 empty] | НР Отделочные работы
| Приказ № 774/пр от 11.12.2020 Прил. п.15 | СП Отделочные работы |  |  | 4: %; 5: 49; 7: 49 | [9 empty] | СП Отделочные работы
|  | Всего по позиции | [19 empty] | Всего по позиции
12 | ФССЦ-11.2.11.01-0001 1 кв.2023 | Пластик бумажно-слоистый с декоративной стороной |  |  | 4: 1000 м2; 7: 0.0083475 |  |  |  |  | Пластик бумажно-слоистый с декоративной стороной
|  | Дефлятор к стоимости материалов и механизмов от уровня цен 1 кв 2023 г к кварталу окончания работ 3 кв 2023 г ЭМ=1,47; МАТ=1,47 | [14 empty] | Дефлятор к стоимости материалов и механизмов от уровня цен 1 кв 2023 г к кварталу окончания работ 3 кв 2023 г ЭМ=1,47; МАТ=1,47
|  | Всего по позиции | [19 empty] | Всего по позиции
13 | ГЭСН12-01-010-01 | Устройство мелких покрытий (брандмауэры, парапеты, свесы и т.п.) из листовой оцинкованной стали |  |  | 4: 100 м2; 7: 0.0053 |  |  |  |  | Устройство мелких покрытий (брандмауэры, парапеты, свесы и т.п.) из листовой оцинкованной стали
|  | Дефлятор к стоимости материалов и механизмов от уровня цен 1 кв 2023 г к кварталу окончания работ 3 кв 2023 г ЭМ=1,47; МАТ=1,47 | [14 empty] | Дефлятор к стоимости материалов и механизмов от уровня цен 1 кв 2023 г к кварталу окончания работ 3 кв 2023 г ЭМ=1,47; МАТ=1,47
| 1 | ОТ | [15 empty] | ОТ
| 1-3-0 | Затраты труда рабочих (ср 3) |  |  | 4: чел.-ч; 5: 97.2; 7: 0.51516 | [7 empty] | Затраты труда рабочих (ср 3)
| 2 | ЭМ | [15 empty] | ЭМ
| 91.05.01-017 | Краны башенные, грузоподъемность 8 т |  |  | 4: маш.час; 5: 0.2; 7: 0.00106 | [7 empty] | Краны башенные, грузоподъемность 8 т
| 91.14.02-001 | Автомобили бортовые, грузоподъемность до 5 т |  |  | 4: маш.час; 5: 0.07; 7: 0.000371 | [7 empty] | Автомобили бортовые, грузоподъемность до 5 т
| 3 | в т.ч. ОТм | [15 empty] | в т.ч. ОТм
| 2 | Затраты труда машинистов |  |  | 4: чел.-ч; 5: 0.27; 7: 0.001431 | [7 empty] | Затраты труда машинистов
| 4 | М | [15 empty] | М
| 01.7.15.06-0146 | Гвозди толевые круглые, размер 3,0х40 мм |  |  | 4: т; 5: 0.004; 7: 2.12e-05 | [7 empty] | Гвозди толевые круглые, размер 3,0х40 мм
| 08.3.03.05-0002 | Проволока канатная оцинкованная, диаметр 3 мм |  |  | 4: т; 5: 0.012; 7: 6.36e-05 | [7 empty] | Проволока канатная оцинкованная, диаметр 3 мм
| 08.3.05.05-0051 | Сталь листовая оцинкованная, толщина 0,5 мм |  |  | 4: т; 5: 0.57; 7: 0.003021 | [7 empty] | Сталь листовая оцинкованная, толщина 0,5 мм
|  | Итого | [17 empty] | Итого
|  | ФОТ | [18 empty] | ФОТ
| Приказ № 812/пр от 21.12.2020 Прил. п.12 | НР Кровли |  |  | 4: %; 5: 109; 7: 109 | [9 empty] | НР Кровли
| Приказ № 774/пр от 11.12.2020 Прил. п.12 | СП Кровли |  |  | 4: %; 5: 57; 7: 57 | [9 empty] | СП Кровли
|  | Всего по позиции | [19 empty] | Всего по позиции
Кабинет механика | [14 empty] | Кабинет механика
Общестроительные работы | [14 empty] | Общестроительные работы
14 | ГЭСН10-01-034-06 | Установка в жилых и общественных зданиях оконных блоков из ПВХ профилей: поворотных (откидных, поворотно-откидных) с площадью проема более 2 м2 двухстворчатых |  |  | 4: 100 м2; 7: 0.0795 |  |  |  |  | Установка в жилых и общественных зданиях оконных блоков из ПВХ профилей: поворотных (откидных, поворотно-откидных) с площадью проема более 2 м2 двухстворчатых
|  | Дефлятор к стоимости материалов и механизмов от уровня цен 1 кв 2023 г к кварталу окончания работ 3 кв 2023 г ЭМ=1,47; МАТ=1,47 | [14 empty] | Дефлятор к стоимости материалов и механизмов от уровня цен 1 кв 2023 г к кварталу окончания работ 3 кв 2023 г ЭМ=1,47; МАТ=1,47
| 1 | ОТ | [15 empty] | ОТ
| 1-3-2 | Затраты труда рабочих (ср 3,2) |  |  | 4: чел.-ч; 5: 145.19; 7: 11.5426 | [7 empty] | Затраты труда рабочих (ср 3,2)
| 2 | ЭМ | [15 empty] | ЭМ
| 91.06.06-048 | Подъемники одномачтовые, грузоподъемность до 500 кг, высота подъема 45 м |  |  | 4: маш.час; 5: 0.66; 7: 0.05247 | [7 empty] | Подъемники одномачтовые, грузоподъемность до 500 кг, высота подъема 45 м
| 91.14.02-001 | Автомобили бортовые, грузоподъемность до 5 т |  |  | 4: маш.час; 5: 3.28; 7: 0.26076 | [7 empty] | Автомобили бортовые, грузоподъемность до 5 т
| 3 | в т.ч. ОТм | [15 empty] | в т.ч. ОТм
| 2 | Затраты труда машинистов |  |  | 4: чел.-ч; 5: 3.94; 7: 0.31323 | [7 empty] | Затраты труда машинистов
| 4 | М | [15 empty] | М
| 01.7.06.02-0001 | Лента бутиловая |  |  | 4: м; 5: 244; 7: 19.398 | [7 empty] | Лента бутиловая
| 01.7.06.02-0002 | Лента бутиловая диффузионная |  |  | 4: м; 5: 56; 7: 4.452 | [7 empty] | Лента бутиловая диффузионная
| 01.7.06.11-0001 | Лента предварительно сжатая, уплотнительная |  |  | 4: 10 м; 5: 15.6; 7: 1.2402 | [7 empty] | Лента предварительно сжатая, уплотнительная
| 01.7.15.07-0005 | Дюбели монтажные, размер 10х130 (10х132, 10х150) мм |  |  | 4: 10 шт; 5: 38.9; 7: 3.0926 | [7 empty] | Дюбели монтажные, размер 10х130 (10х132, 10х150) мм
| 11.3.03.15-0021 | Клинья пластиковые монтажные |  |  | 4: 100 шт; 5: 8; 7: 0.636 | [7 empty] | Клинья пластиковые монтажные
| 14.5.01.10-0003 | Пена монтажная |  |  | 4: л; 5: 51.75; 7: 4.1141 | [7 empty] | Пена монтажная
|  | Итого | [17 empty] | Итого
|  | ФОТ | [18 empty] | ФОТ
| Приказ № 812/пр от 21.12.2020 Прил. п.10 | НР Деревянные конструкции |  |  | 4: %; 5: 108; 7: 108 | [9 empty] | НР Деревянные конструкции
| Приказ № 774/пр от 11.12.2020 Прил. п.10 | СП Деревянные конструкции |  |  | 4: %; 5: 55; 7: 55 | [9 empty] | СП Деревянные конструкции
|  | Всего по позиции | [19 empty] | Всего по позиции
15 | ФССЦ-11.3.02.01-0034 1 кв.2023 | Блок оконный пластиковый: двустворчатый, с глухой и поворотной створкой, двухкамерным стеклопакетом (32 мм), площадью более 3,5 м2 |  |  | 4: м2; 7: 7.95 |  |  |  |  | Блок оконный пластиковый: двустворчатый, с глухой и поворотной створкой, двухкамерным стеклопакетом (32 мм), площадью более 3,5 м2
|  | Дефлятор к стоимости материалов и механизмов от уровня цен 1 кв 2023 г к кварталу окончания работ 3 кв 2023 г ЭМ=1,47; МАТ=1,47 | [14 empty] | Дефлятор к стоимости материалов и механизмов от уровня цен 1 кв 2023 г к кварталу окончания работ 3 кв 2023 г ЭМ=1,47; МАТ=1,47
|  | Всего по позиции | [19 empty] | Всего по позиции
16 | ГЭСН10-01-035-02 | Установка подоконных досок из ПВХ: в панельных стенах |  |  | 4: 100 м; 7: 0.053 |  |  |  |  | Установка подоконных досок из ПВХ: в панельных стенах
|  | Дефлятор к стоимости материалов и механизмов от уровня цен 1 кв 2023 г к кварталу окончания работ 3 кв 2023 г ЭМ=1,47; МАТ=1,47 | [14 empty] | Дефлятор к стоимости материалов и механизмов от уровня цен 1 кв 2023 г к кварталу окончания работ 3 кв 2023 г ЭМ=1,47; МАТ=1,47
| 1 | ОТ | [15 empty] | ОТ
| 1-3-0 | Затраты труда рабочих (ср 3) |  |  | 4: чел.-ч; 5: 19.5; 7: 1.0335 | [7 empty] | Затраты труда рабочих (ср 3)
| 2 | ЭМ | [15 empty] | ЭМ
| 91.06.06-048 | Подъемники одномачтовые, грузоподъемность до 500 кг, высота подъема 45 м |  |  | 4: маш.час; 5: 0.05; 7: 0.00265 | [7 empty] | Подъемники одномачтовые, грузоподъемность до 500 кг, высота подъема 45 м
| 91.14.02-001 | Автомобили бортовые, грузоподъемность до 5 т |  |  | 4: маш.час; 5: 0.17; 7: 0.00901 | [7 empty] | Автомобили бортовые, грузоподъемность до 5 т
| 3 | в т.ч. ОТм | [15 empty] | в т.ч. ОТм
| 2 | Затраты труда машинистов |  |  | 4: чел.-ч; 5: 0.22; 7: 0.01166 | [7 empty] | Затраты труда машинистов
| 4 | М | [15 empty] | М
| 11.3.03.15-0021 | Клинья пластиковые монтажные |  |  | 4: 100 шт; 5: 4; 7: 0.212 | [7 empty] | Клинья пластиковые монтажные
| 14.5.01.10-0003 | Пена монтажная |  |  | 4: л; 5: 33.98; 7: 1.8009 | [7 empty] | Пена монтажная
|  | Итого | [17 empty] | Итого
|  | ФОТ | [18 empty] | ФОТ
| Приказ № 812/пр от 21.12.2020 Прил. п.10 | НР Деревянные конструкции |  |  | 4: %; 5: 108; 7: 108 | [9 empty] | НР Деревянные конструкции
| Приказ № 774/пр от 11.12.2020 Прил. п.10 | СП Деревянные конструкции |  |  | 4: %; 5: 55; 7: 55 | [9 empty] | СП Деревянные конструкции
|  | Всего по позиции | [19 empty] | Всего по позиции
17 | ФССЦ-11.3.03.01-0005 1 кв.2023 | Доски подоконные из ПВХ, ширина 300 мм |  |  | 4: м; 7: 5.3 |  |  |  |  | Доски подоконные из ПВХ, ширина 300 мм
|  | Дефлятор к стоимости материалов и механизмов от уровня цен 1 кв 2023 г к кварталу окончания работ 3 кв 2023 г ЭМ=1,47; МАТ=1,47 | [14 empty] | Дефлятор к стоимости материалов и механизмов от уровня цен 1 кв 2023 г к кварталу окончания работ 3 кв 2023 г ЭМ=1,47; МАТ=1,47
|  | Всего по позиции | [19 empty] | Всего по позиции
18 | ГЭСН15-01-050-04 | Облицовка оконных и дверных откосов декоративным бумажно-слоистым пластиком или листами из синтетических материалов на клее |  |  | 4: 100 м2; 7: 0.0795 |  |  |  |  | Облицовка оконных и дверных откосов декоративным бумажно-слоистым пластиком или листами из синтетических материалов на клее
|  | Дефлятор к стоимости материалов и механизмов от уровня цен 1 кв 2023 г к кварталу окончания работ 3 кв 2023 г ЭМ=1,47; МАТ=1,47 | [14 empty] | Дефлятор к стоимости материалов и механизмов от уровня цен 1 кв 2023 г к кварталу окончания работ 3 кв 2023 г ЭМ=1,47; МАТ=1,47
| 1 | ОТ | [15 empty] | ОТ
| 1-3-5 | Затраты труда рабочих (ср 3,5) |  |  | 4: чел.-ч; 5: 167.68; 7: 13.3306 | [7 empty] | Затраты труда рабочих (ср 3,5)
| 2 | ЭМ | [15 empty] | ЭМ
| 91.06.05-013 | Погрузчики на автомобильном ходу, грузоподъемность до 2 т |  |  | 4: маш.час; 5: 0.017; 7: 0.0013515 | [7 empty] | Погрузчики на автомобильном ходу, грузоподъемность до 2 т
| 91.06.06-048 | Подъемники одномачтовые, грузоподъемность до 500 кг, высота подъема 45 м |  |  | 4: маш.час; 5: 0.093; 7: 0.0073935 | [7 empty] | Подъемники одномачтовые, грузоподъемность до 500 кг, высота подъема 45 м
| 91.14.02-001 | Автомобили бортовые, грузоподъемность до 5 т |  |  | 4: маш.час; 5: 0.03; 7: 0.002385 | [7 empty] | Автомобили бортовые, грузоподъемность до 5 т
| 3 | в т.ч. ОТм | [15 empty] | в т.ч. ОТм
| 2 | Затраты труда машинистов |  |  | 4: чел.-ч; 5: 0.14; 7: 0.01113 | [7 empty] | Затраты труда машинистов
| 4 | М | [15 empty] | М
| 01.7.20.08-0051 | Ветошь |  |  | 4: кг; 5: 0.2; 7: 0.0159 | [7 empty] | Ветошь
| 14.1.02.03-0002 | Клей ПВА |  |  | 4: кг; 5: 30; 7: 2.385 | [7 empty] | Клей ПВА
| 14.4.01.02-0012 | Грунтовка укрепляющая, глубокого проникновения, быстросохнущая, паропроницаемая |  |  | 4: кг; 5: 8.9; 7: 0.70755 | [7 empty] | Грунтовка укрепляющая, глубокого проникновения, быстросохнущая, паропроницаемая
|  | Итого | [17 empty] | Итого
|  | ФОТ | [18 empty] | ФОТ
| Приказ № 812/пр от 21.12.2020 Прил. п.15 | НР Отделочные работы |  |  | 4: %; 5: 100; 7: 100 | [9 empty] | НР Отделочные работы
| Приказ № 774/пр от 11.12.2020 Прил. п.15 | СП Отделочные работы |  |  | 4: %; 5: 49; 7: 49 | [9 empty] | СП Отделочные работы
|  | Всего по позиции | [19 empty] | Всего по позиции
19 | ФССЦ-11.2.11.01-0001 1 кв.2023 | Пластик бумажно-слоистый с декоративной стороной |  |  | 4: 1000 м2; 7: 0.0083475 |  |  |  |  | Пластик бумажно-слоистый с декоративной стороной
|  | Дефлятор к стоимости материалов и механизмов от уровня цен 1 кв 2023 г к кварталу окончания работ 3 кв 2023 г ЭМ=1,47; МАТ=1,47 | [14 empty] | Дефлятор к стоимости материалов и механизмов от уровня цен 1 кв 2023 г к кварталу окончания работ 3 кв 2023 г ЭМ=1,47; МАТ=1,47
|  | Всего по позиции | [19 empty] | Всего по позиции
20 | ГЭСН12-01-010-01 | Устройство мелких покрытий (брандмауэры, парапеты, свесы и т.п.) из листовой оцинкованной стали |  |  | 4: 100 м2; 7: 0.0053 |  |  |  |  | Устройство мелких покрытий (брандмауэры, парапеты, свесы и т.п.) из листовой оцинкованной стали
|  | Дефлятор к стоимости материалов и механизмов от уровня цен 1 кв 2023 г к кварталу окончания работ 3 кв 2023 г ЭМ=1,47; МАТ=1,47 | [14 empty] | Дефлятор к стоимости материалов и механизмов от уровня цен 1 кв 2023 г к кварталу окончания работ 3 кв 2023 г ЭМ=1,47; МАТ=1,47
| 1 | ОТ | [15 empty] | ОТ
| 1-3-0 | Затраты труда рабочих (ср 3) |  |  | 4: чел.-ч; 5: 97.2; 7: 0.51516 | [7 empty] | Затраты труда рабочих (ср 3)
| 2 | ЭМ | [15 empty] | ЭМ
| 91.05.01-017 | Краны башенные, грузоподъемность 8 т |  |  | 4: маш.час; 5: 0.2; 7: 0.00106 | [7 empty] | Краны башенные, грузоподъемность 8 т
| 91.14.02-001 | Автомобили бортовые, грузоподъемность до 5 т |  |  | 4: маш.час; 5: 0.07; 7: 0.000371 | [7 empty] | Автомобили бортовые, грузоподъемность до 5 т
| 3 | в т.ч. ОТм | [15 empty] | в т.ч. ОТм
| 2 | Затраты труда машинистов |  |  | 4: чел.-ч; 5: 0.27; 7: 0.001431 | [7 empty] | Затраты труда машинистов
| 4 | М | [15 empty] | М
| 01.7.15.06-0146 | Гвозди толевые круглые, размер 3,0х40 мм |  |  | 4: т; 5: 0.004; 7: 2.12e-05 | [7 empty] | Гвозди толевые круглые, размер 3,0х40 мм
| 08.3.03.05-0002 | Проволока канатная оцинкованная, диаметр 3 мм |  |  | 4: т; 5: 0.012; 7: 6.36e-05 | [7 empty] | Проволока канатная оцинкованная, диаметр 3 мм
| 08.3.05.05-0051 | Сталь листовая оцинкованная, толщина 0,5 мм |  |  | 4: т; 5: 0.57; 7: 0.003021 | [7 empty] | Сталь листовая оцинкованная, толщина 0,5 мм
|  | Итого | [17 empty] | Итого
|  | ФОТ | [18 empty] | ФОТ
| Приказ № 812/пр от 21.12.2020 Прил. п.12 | НР Кровли |  |  | 4: %; 5: 109; 7: 109 | [9 empty] | НР Кровли
| Приказ № 774/пр от 11.12.2020 Прил. п.12 | СП Кровли |  |  | 4: %; 5: 57; 7: 57 | [9 empty] | СП Кровли
|  | Всего по позиции | [19 empty] | Всего по позиции
|  | Итоги по разделу 1 : | [20 empty] | Итоги по разделу 1 :
|  | Итого прямые затраты (справочно) | [21 empty] | Итого прямые затраты (справочно)
|  | в том числе: | [21 empty] | в том числе:
|  | Оплата труда рабочих | [21 empty] | Оплата труда рабочих
|  | Эксплуатация машин | [21 empty] | Эксплуатация машин
|  | в том числе оплата труда машинистов (Отм) | [21 empty] | в том числе оплата труда машинистов (Отм)
|  | Материалы | [21 empty] | Материалы
|  | Строительные работы | [21 empty] | Строительные работы
|  | в том числе: | [21 empty] | в том числе:
|  | оплата труда | [21 empty] | оплата труда
|  | эксплуатация машин и механизмов | [21 empty] | эксплуатация машин и механизмов
|  | в том числе оплата труда машинистов (ОТм) | [21 empty] | в том числе оплата труда машинистов (ОТм)
|  | материалы | [21 empty] | материалы
|  | накладные расходы | [21 empty] | накладные расходы
|  | сметная прибыль | [21 empty] | сметная прибыль
|  | Итого ФОТ (справочно) | [21 empty] | Итого ФОТ (справочно)
|  | Итого накладные расходы (справочно) | [21 empty] | Итого накладные расходы (справочно)
|  | Итого сметная прибыль (справочно) | [21 empty] | Итого сметная прибыль (справочно)
|  | Итого по разделу 1 | [22 empty] | Итого по разделу 1
Раздел 2. Погрузка и вывоз мусора | [13 empty] | Раздел 2. Погрузка и вывоз мусора
21 | ФССЦпг-01-01-01-041 | Погрузо-разгрузочные работы при автомобильных перевозках: Погрузка мусора строительного с погрузкой вручную |  |  | 4: 1 т груза; 7: 0.094 |  |  |  |  | Погрузо-разгрузочные работы при автомобильных перевозках: Погрузка мусора строительного с погрузкой вручную
|  | Цена=42,98*14,89 | [23 empty] | Цена=42,98*14,89
|  | Дефлятор к стоимости материалов и механизмов от уровня цен 1 кв 2023 г к кварталу окончания работ 3 кв 2023 г ЭМ=1,47; МАТ=1,47 | [14 empty] | Дефлятор к стоимости материалов и механизмов от уровня цен 1 кв 2023 г к кварталу окончания работ 3 кв 2023 г ЭМ=1,47; МАТ=1,47
|  | Всего по позиции | [19 empty] | Всего по позиции
22 | ФССЦпг-03-21-01-010 | Перевозка грузов автомобилями-самосвалами грузоподъемностью 10 т работающих вне карьера на расстояние: I класс груза до 10 км |  |  | 4: 1 т груза; 7: 0.094 |  |  |  |  | Перевозка грузов автомобилями-самосвалами грузоподъемностью 10 т работающих вне карьера на расстояние: I класс груза до 10 км
|  | Цена=11,42*16,63 | [23 empty] | Цена=11,42*16,63
|  | Дефлятор к стоимости материалов и механизмов от уровня цен 1 кв 2023 г к кварталу окончания работ 3 кв 2023 г ЭМ=1,47; МАТ=1,47 | [14 empty] | Дефлятор к стоимости материалов и механизмов от уровня цен 1 кв 2023 г к кварталу окончания работ 3 кв 2023 г ЭМ=1,47; МАТ=1,47
|  | Всего по позиции | [19 empty] | Всего по позиции
|  | Итоги по разделу 2 Погрузка и вывоз мусора : | [20 empty] | Итоги по разделу 2 Погрузка и вывоз мусора :
|  | Итого прямые затраты (справочно) | [21 empty] | Итого прямые затраты (справочно)
|  | в том числе: | [21 empty] | в том числе:
|  | Эксплуатация машин | [21 empty] | Эксплуатация машин
|  | Строительные работы | [21 empty] | Строительные работы
|  | Дополнительная перевозка (Автомобили-самосвалы) | [21 empty] | Дополнительная перевозка (Автомобили-самосвалы)
|  | Итого по разделу 2 Погрузка и вывоз мусора | [22 empty] | Итого по разделу 2 Погрузка и вывоз мусора
|  | Итоги по смете: | [24 empty] | Итоги по смете:
|  | Итого прямые затраты (справочно) | [25 empty] | Итого прямые затраты (справочно)
|  | в том числе: | [25 empty] | в том числе:
|  | Оплата труда рабочих | [25 empty] | Оплата труда рабочих
|  | Эксплуатация машин | [25 empty] | Эксплуатация машин
|  | в том числе оплата труда машинистов (Отм) | [25 empty] | в том числе оплата труда машинистов (Отм)
|  | Материалы | [25 empty] | Материалы
|  | Строительные работы | [25 empty] | Строительные работы
|  | Строительные работы | [25 empty] | Строительные работы
|  | в том числе: | [25 empty] | в том числе:
|  | оплата труда | [25 empty] | оплата труда
|  | эксплуатация машин и механизмов | [25 empty] | эксплуатация машин и механизмов
|  | в том числе оплата труда машинистов (ОТм) | [25 empty] | в том числе оплата труда машинистов (ОТм)
|  | материалы | [25 empty] | материалы
|  | накладные расходы | [25 empty] | накладные расходы
|  | сметная прибыль | [25 empty] | сметная прибыль
|  | Дополнительная перевозка (Автомобили-самосвалы) | [25 empty] | Дополнительная перевозка (Автомобили-самосвалы)
|  | Итого ФОТ (справочно) | [25 empty] | Итого ФОТ (справочно)
|  | Итого накладные расходы (справочно) | [25 empty] | Итого накладные расходы (справочно)
|  | Итого сметная прибыль (справочно) | [25 empty] | Итого сметная прибыль (справочно)
|  | Утилизация строительного мусора 0,094*469,72 | [25 empty] | Утилизация строительного мусора 0,094*469,72
|  | Итого | [26 empty] | Итого
|  | ВСЕГО по смете | [27 empty] | ВСЕГО по смете
Составил:
[должность, подпись (инициалы, фамилия)]
Проверил:
[должность, подпись (инициалы, фамилия)]