## Ремонт помещения мужской душево
Приложение № 4
Утверждено приказом № 421 от 4 августа 2020 г. Минстроя РФ
Наименование редакции сметных нормативов |  |  | Изменения в сметные нормы, федеральные единичные расценки и отдельные составляющие к ним, включенные в федеральный реестр сметных нормативов приказами Минстроя России от 26 декабря 2019 г. № 871/пр, 872/пр, 873/пр, 874/пр, 875/пр, 876/пр (в ред. приказов от 30.03.2020 № 171/пр, 172/пр, от 01.06.2020 № 294/пр, 295/пр, от 30.06.2020 № 352/пр, 353/пр, от 20.10.2020 № 635/пр, 636/пр, от 09.02.2021 № 50/пр, 51/пр, от 24.05.2021 № 320/пр, 321/пр, от 24.06.2021 № 407/пр, 408/пр, от 14.10.2021 № 745/пр, 746/пр), от 20.12.2021 № 961/пр, 962/пр) | [8 empty] | Изменения в сметные нормы, федеральные единичные расценки и отдельные составляющие к ним, включенные в федеральный реестр сметных нормативов приказами Минстроя России от 26 декабря 2019 г. № 871/пр, 872/пр, 873/пр, 874/пр, 875/пр, 876/пр (в ред. приказов от 30.03.2020 № 171/пр, 172/пр, от 01.06.2020 № 294/пр, 295/пр, от 30.06.2020 № 352/пр, 353/пр, от 20.10.2020 № 635/пр, 636/пр, от 09.02.2021 № 50/пр, 51/пр, от 24.05.2021 № 320/пр, 321/пр, от 24.06.2021 № 407/пр, 408/пр, от 14.10.2021 № 745/пр, 746/пр), от 20.12.2021 № 961/пр, 962/пр)
Наименование программного продукта |  |  | ГРАНД-Смета, версия 2023.1
(наименование стройки)
(наименование объекта капитального строительства)
ЛОКАЛЬНЫЙ СМЕТНЫЙ РАСЧЕТ (СМЕТА) № 6
Ремонт помещения мужской душевой АТЦ 2 этаж | [12 empty] | Ремонт помещения мужской душевой АТЦ 2 этаж
(наименование конструктивного решения)
Составлен | ресурсным | методом
Основание
(проектная и (или) иная техническая документация)
Составлен(а) в текущем уровне цен
Сметная стоимость |  |  |  | тыс.руб.
в том числе:
| строительных работ |  |  | тыс.руб. | Средства на оплату труда рабочих | [5 empty] | тыс.руб.
| монтажных работ |  |  | тыс.руб. | Нормативные затраты труда рабочих | [5 empty] | чел.час.
| оборудования |  |  | тыс.руб. | Нормативные затраты труда машинистов | [5 empty] | чел.час.
| прочих затрат |  |  | тыс.руб. | Расчетный измеритель конструктивного решения
№ п/п | Обоснование | Наименование работ и затрат |  |  | Единица измерения | Количество |  |  | Сметная стоимость в текущем уровне цен, руб.
[6 empty] | на единицу | коэффициенты | всего с учетом коэффициентов | на единицу | коэффициенты | всего
1 | 2 | 3 |  |  | 4 | 5 | 6 | 7 | 8 | 9 | 10
Раздел 1. Разборка | [13 empty] | Раздел 1. Разборка
1 | ГЭСНр57-2-1 | Разборка покрытий полов: из линолеума и релина |  |  | 4: 100 м2; 7: 0.34 |  |  |  | Разборка покрытий полов: из линолеума и релина
|  | Дефлятор к стоимости материалов и механизмов от уровня цен 1 кв 2023 г к кварталу окончания работ 1 кв 2023 г ЭМ=1,47%; МАТ=1,47% | [13 empty] | Дефлятор к стоимости материалов и механизмов от уровня цен 1 кв 2023 г к кварталу окончания работ 1 кв 2023 г ЭМ=1,47%; МАТ=1,47%
| 1 | ОТ | [14 empty] | ОТ
| 1-2-0 | Затраты труда рабочих (ср 2) |  |  | 4: чел.-ч; 5: 11.39; 7: 3.8726 | [6 empty] | Затраты труда рабочих (ср 2)
| 2 | ЭМ | [14 empty] | ЭМ
| 91.06.06-048 | Подъемники одномачтовые, грузоподъемность до 500 кг, высота подъема 45 м |  |  | 4: маш.час; 5: 0.13; 7: 0.0442 | [6 empty] | Подъемники одномачтовые, грузоподъемность до 500 кг, высота подъема 45 м
| 3 | в т.ч. ОТм | [14 empty] | в т.ч. ОТм
| 2 | Затраты труда машинистов |  |  | 4: чел.-ч; 5: 0.13; 7: 0.0442 | [6 empty] | Затраты труда машинистов
| 4 | М | [14 empty] | М
|  | Итого | [16 empty] | Итого
|  | ФОТ | [17 empty] | ФОТ
| Пр/812-091.0-1 | НР Полы (ремонтно-строительные) |  |  | 4: %; 5: 89; 7: 89 | [8 empty] | НР Полы (ремонтно-строительные)
| Пр/774-091.0 | СП Полы (ремонтно-строительные) |  |  | 4: %; 5: 49; 7: 49 | [8 empty] | СП Полы (ремонтно-строительные)
|  | Всего по позиции | [18 empty] | Всего по позиции
2 | ГЭСНр57-2-3 | Разборка покрытий полов: из керамических плиток |  |  | 4: 100 м2; 7: 0.13 |  |  |  | Разборка покрытий полов: из керамических плиток
|  | Дефлятор к стоимости материалов и механизмов от уровня цен 1 кв 2023 г к кварталу окончания работ 1 кв 2023 г ЭМ=1,47%; МАТ=1,47% | [13 empty] | Дефлятор к стоимости материалов и механизмов от уровня цен 1 кв 2023 г к кварталу окончания работ 1 кв 2023 г ЭМ=1,47%; МАТ=1,47%
| 1 | ОТ | [14 empty] | ОТ
| 1-3-0 | Затраты труда рабочих (ср 3) |  |  | 4: чел.-ч; 5: 69.87; 7: 9.0831 | [6 empty] | Затраты труда рабочих (ср 3)
| 2 | ЭМ | [14 empty] | ЭМ
| 91.06.06-048 | Подъемники одномачтовые, грузоподъемность до 500 кг, высота подъема 45 м |  |  | 4: маш.час; 5: 1.44; 7: 0.1872 | [6 empty] | Подъемники одномачтовые, грузоподъемность до 500 кг, высота подъема 45 м
| 3 | в т.ч. ОТм | [14 empty] | в т.ч. ОТм
| 2 | Затраты труда машинистов |  |  | 4: чел.-ч; 5: 1.44; 7: 0.1872 | [6 empty] | Затраты труда машинистов
| 4 | М | [14 empty] | М
|  | Итого | [16 empty] | Итого
|  | ФОТ | [17 empty] | ФОТ
| Пр/812-091.0-1 | НР Полы (ремонтно-строительные) |  |  | 4: %; 5: 89; 7: 89 | [8 empty] | НР Полы (ремонтно-строительные)
| Пр/774-091.0 | СП Полы (ремонтно-строительные) |  |  | 4: %; 5: 49; 7: 49 | [8 empty] | СП Полы (ремонтно-строительные)
|  | Всего по позиции | [18 empty] | Всего по позиции
3 | ГЭСНр63-7-5 | Разборка облицовки стен: из керамических глазурованных плиток |  |  | 4: 100 м2; 7: 1.48 |  |  |  | Разборка облицовки стен: из керамических глазурованных плиток
|  | Дефлятор к стоимости материалов и механизмов от уровня цен 1 кв 2023 г к кварталу окончания работ 1 кв 2023 г ЭМ=1,47%; МАТ=1,47% | [13 empty] | Дефлятор к стоимости материалов и механизмов от уровня цен 1 кв 2023 г к кварталу окончания работ 1 кв 2023 г ЭМ=1,47%; МАТ=1,47%
| 1 | ОТ | [14 empty] | ОТ
| 1-2-1 | Затраты труда рабочих (ср 2,1) |  |  | 4: чел.-ч; 5: 74.3; 7: 109.964 | [6 empty] | Затраты труда рабочих (ср 2,1)
| 2 | ЭМ | [14 empty] | ЭМ
| 91.06.06-048 | Подъемники одномачтовые, грузоподъемность до 500 кг, высота подъема 45 м |  |  | 4: маш.час; 5: 0.35; 7: 0.518 | [6 empty] | Подъемники одномачтовые, грузоподъемность до 500 кг, высота подъема 45 м
| 91.18.01-508 | Компрессоры передвижные с электродвигателем, производительность до 5,0 м3/мин |  |  | 4: маш.час; 5: 1.64; 7: 2.4272 | [6 empty] | Компрессоры передвижные с электродвигателем, производительность до 5,0 м3/мин
| 91.21.10-003 | Молотки при работе от передвижных компрессорных станций отбойные пневматические |  |  | 4: маш.час; 5: 3.28; 7: 4.8544 | [6 empty] | Молотки при работе от передвижных компрессорных станций отбойные пневматические
| 3 | в т.ч. ОТм | [14 empty] | в т.ч. ОТм
| 2 | Затраты труда машинистов |  |  | 4: чел.-ч; 5: 0.35; 7: 0.518 | [6 empty] | Затраты труда машинистов
| 4 | М | [14 empty] | М
|  | Итого | [16 empty] | Итого
|  | ФОТ | [17 empty] | ФОТ
| Пр/812-097.0-1 | НР Стекольные, обойные и облицовочные работы (ремонтно-строительные) |  |  | 4: %; 5: 90; 7: 90 | [8 empty] | НР Стекольные, обойные и облицовочные работы (ремонтно-строительные)
| Пр/774-097.0 | СП Стекольные, обойные и облицовочные работы (ремонтно-строительные) |  |  | 4: %; 5: 45; 7: 45 | [8 empty] | СП Стекольные, обойные и облицовочные работы (ремонтно-строительные)
|  | Всего по позиции | [18 empty] | Всего по позиции
4 | ГЭСН46-04-012-03 | Разборка деревянных заполнений проемов: дверных и воротных |  |  | 4: 100 м2; 7: 0.084 |  |  |  | Разборка деревянных заполнений проемов: дверных и воротных
|  | Дефлятор к стоимости материалов и механизмов от уровня цен 1 кв 2023 г к кварталу окончания работ 1 кв 2023 г ЭМ=1,47%; МАТ=1,47% | [13 empty] | Дефлятор к стоимости материалов и механизмов от уровня цен 1 кв 2023 г к кварталу окончания работ 1 кв 2023 г ЭМ=1,47%; МАТ=1,47%
| 1 | ОТ | [14 empty] | ОТ
| 1-2-4 | Затраты труда рабочих (ср 2,4) |  |  | 4: чел.-ч; 5: 91.15; 7: 7.6566 | [6 empty] | Затраты труда рабочих (ср 2,4)
| 2 | ЭМ | [14 empty] | ЭМ
| 91.06.06-048 | Подъемники одномачтовые, грузоподъемность до 500 кг, высота подъема 45 м |  |  | 4: маш.час; 5: 7.74; 7: 0.65016 | [6 empty] | Подъемники одномачтовые, грузоподъемность до 500 кг, высота подъема 45 м
| 3 | в т.ч. ОТм | [14 empty] | в т.ч. ОТм
| 2 | Затраты труда машинистов |  |  | 4: чел.-ч; 5: 7.74; 7: 0.65016 | [6 empty] | Затраты труда машинистов
|  | Итого | [16 empty] | Итого
|  | ФОТ | [17 empty] | ФОТ
| Пр/812-040.2-1 | НР Работы по реконструкции зданий и сооружений: разборка отдельных конструктивных элементов здания (сооружения), а также зданий (сооружений) в целом |  |  | 4: %; 5: 91; 7: 91 | [8 empty] | НР Работы по реконструкции зданий и сооружений: разборка отдельных конструктивных элементов здания (сооружения), а также зданий (сооружений) в целом
| Пр/774-040.2 | СП Работы по реконструкции зданий и сооружений: разборка отдельных конструктивных элементов здания (сооружения), а также зданий (сооружений) в целом |  |  | 4: %; 5: 52; 7: 52 | [8 empty] | СП Работы по реконструкции зданий и сооружений: разборка отдельных конструктивных элементов здания (сооружения), а также зданий (сооружений) в целом
|  | Всего по позиции | [18 empty] | Всего по позиции
5 | ГЭСНр63-15-1 | Разборка элементов облицовки потолков с разборкой каркаса: плит растровых |  |  | 4: 100 м2; 7: 0.338 |  |  |  | Разборка элементов облицовки потолков с разборкой каркаса: плит растровых
| 1 | ОТ | [14 empty] | ОТ
| 1-2-9 | Затраты труда рабочих (ср 2,9) |  |  | 4: чел.-ч; 5: 34.51; 7: 11.6644 | [6 empty] | Затраты труда рабочих (ср 2,9)
| 4 | М | [14 empty] | М
|  | Итого | [16 empty] | Итого
|  | ФОТ | [17 empty] | ФОТ
| Пр/812-097.0-1 | НР Стекольные, обойные и облицовочные работы (ремонтно-строительные) |  |  | 4: %; 5: 90; 7: 90 | [8 empty] | НР Стекольные, обойные и облицовочные работы (ремонтно-строительные)
| Пр/774-097.0 | СП Стекольные, обойные и облицовочные работы (ремонтно-строительные) |  |  | 4: %; 5: 45; 7: 45 | [8 empty] | СП Стекольные, обойные и облицовочные работы (ремонтно-строительные)
|  | Всего по позиции | [18 empty] | Всего по позиции
6 | ГЭСН46-04-012-02 | Разборка деревянных заполнений проемов: оконных без подоконных досок |  |  | 4: 100 м2; 7: 0.012 |  |  |  | Разборка деревянных заполнений проемов: оконных без подоконных досок
|  | Дефлятор к стоимости материалов и механизмов от уровня цен 1 кв 2023 г к кварталу окончания работ 1 кв 2023 г ЭМ=1,47%; МАТ=1,47% | [13 empty] | Дефлятор к стоимости материалов и механизмов от уровня цен 1 кв 2023 г к кварталу окончания работ 1 кв 2023 г ЭМ=1,47%; МАТ=1,47%
| 1 | ОТ | [14 empty] | ОТ
| 1-2-4 | Затраты труда рабочих (ср 2,4) |  |  | 4: чел.-ч; 5: 151.54; 7: 1.8185 | [6 empty] | Затраты труда рабочих (ср 2,4)
| 2 | ЭМ | [14 empty] | ЭМ
| 91.06.06-048 | Подъемники одномачтовые, грузоподъемность до 500 кг, высота подъема 45 м |  |  | 4: маш.час; 5: 7.74; 7: 0.09288 | [6 empty] | Подъемники одномачтовые, грузоподъемность до 500 кг, высота подъема 45 м
| 3 | в т.ч. ОТм | [14 empty] | в т.ч. ОТм
| 2 | Затраты труда машинистов |  |  | 4: чел.-ч; 5: 7.74; 7: 0.09288 | [6 empty] | Затраты труда машинистов
|  | Итого | [16 empty] | Итого
|  | ФОТ | [17 empty] | ФОТ
| Пр/812-040.2-1 | НР Работы по реконструкции зданий и сооружений: разборка отдельных конструктивных элементов здания (сооружения), а также зданий (сооружений) в целом |  |  | 4: %; 5: 91; 7: 91 | [8 empty] | НР Работы по реконструкции зданий и сооружений: разборка отдельных конструктивных элементов здания (сооружения), а также зданий (сооружений) в целом
| Пр/774-040.2 | СП Работы по реконструкции зданий и сооружений: разборка отдельных конструктивных элементов здания (сооружения), а также зданий (сооружений) в целом |  |  | 4: %; 5: 52; 7: 52 | [8 empty] | СП Работы по реконструкции зданий и сооружений: разборка отдельных конструктивных элементов здания (сооружения), а также зданий (сооружений) в целом
|  | Всего по позиции | [18 empty] | Всего по позиции
7 | ГЭСНр63-5-1 | Снятие обоев: простых и улучшенных |  |  | 4: 100 м2; 7: 0.2 |  |  |  | Снятие обоев: простых и улучшенных
| 1 | ОТ | [14 empty] | ОТ
| 1-2-0 | Затраты труда рабочих (ср 2) |  |  | 4: чел.-ч; 5: 10.4; 7: 2.08 | [6 empty] | Затраты труда рабочих (ср 2)
| 4 | М | [14 empty] | М
|  | Итого | [16 empty] | Итого
|  | ФОТ | [17 empty] | ФОТ
| Пр/812-097.0-1 | НР Стекольные, обойные и облицовочные работы (ремонтно-строительные) |  |  | 4: %; 5: 90; 7: 90 | [8 empty] | НР Стекольные, обойные и облицовочные работы (ремонтно-строительные)
| Пр/774-097.0 | СП Стекольные, обойные и облицовочные работы (ремонтно-строительные) |  |  | 4: %; 5: 45; 7: 45 | [8 empty] | СП Стекольные, обойные и облицовочные работы (ремонтно-строительные)
|  | Всего по позиции | [18 empty] | Всего по позиции
8 | ГЭСН46-04-001-02 | Разборка: бетонных полов |  |  | 4: м3; 7: 0.4 |  |  |  | Разборка: бетонных полов
|  | Дефлятор к стоимости материалов и механизмов от уровня цен 1 кв 2023 г к кварталу окончания работ 1 кв 2023 г ЭМ=1,47%; МАТ=1,47% | [13 empty] | Дефлятор к стоимости материалов и механизмов от уровня цен 1 кв 2023 г к кварталу окончания работ 1 кв 2023 г ЭМ=1,47%; МАТ=1,47%
| 1 | ОТ | [14 empty] | ОТ
| 1-3-3 | Затраты труда рабочих (ср 3,3) |  |  | 4: чел.-ч; 5: 8.27; 7: 3.308 | [6 empty] | Затраты труда рабочих (ср 3,3)
| 2 | ЭМ | [14 empty] | ЭМ
| 91.18.01-508 | Компрессоры передвижные с электродвигателем, производительность до 5,0 м3/мин |  |  | 4: маш.час; 5: 2.84; 7: 1.136 | [6 empty] | Компрессоры передвижные с электродвигателем, производительность до 5,0 м3/мин
| 91.21.10-003 | Молотки при работе от передвижных компрессорных станций отбойные пневматические |  |  | 4: маш.час; 5: 5.68; 7: 2.272 | [6 empty] | Молотки при работе от передвижных компрессорных станций отбойные пневматические
| 4 | М | [14 empty] | М
|  | Итого | [16 empty] | Итого
|  | ФОТ | [17 empty] | ФОТ
| Пр/812-040.2-1 | НР Работы по реконструкции зданий и сооружений: разборка отдельных конструктивных элементов здания (сооружения), а также зданий (сооружений) в целом |  |  | 4: %; 5: 91; 7: 91 | [8 empty] | НР Работы по реконструкции зданий и сооружений: разборка отдельных конструктивных элементов здания (сооружения), а также зданий (сооружений) в целом
| Пр/774-040.2 | СП Работы по реконструкции зданий и сооружений: разборка отдельных конструктивных элементов здания (сооружения), а также зданий (сооружений) в целом |  |  | 4: %; 5: 52; 7: 52 | [8 empty] | СП Работы по реконструкции зданий и сооружений: разборка отдельных конструктивных элементов здания (сооружения), а также зданий (сооружений) в целом
|  | Всего по позиции | [18 empty] | Всего по позиции
|  | Итоги по разделу 1 Разборка : | [19 empty] | Итоги по разделу 1 Разборка :
|  | Итого прямые затраты (справочно) | [20 empty] | Итого прямые затраты (справочно)
|  | в том числе: | [20 empty] | в том числе:
|  | Оплата труда рабочих | [20 empty] | Оплата труда рабочих
|  | Эксплуатация машин | [20 empty] | Эксплуатация машин
|  | в том числе оплата труда машинистов (Отм) | [20 empty] | в том числе оплата труда машинистов (Отм)
|  | Строительные работы | [20 empty] | Строительные работы
|  | в том числе: | [20 empty] | в том числе:
|  | оплата труда | [20 empty] | оплата труда
|  | эксплуатация машин и механизмов | [20 empty] | эксплуатация машин и механизмов
|  | в том числе оплата труда машинистов (ОТм) | [20 empty] | в том числе оплата труда машинистов (ОТм)
|  | накладные расходы | [20 empty] | накладные расходы
|  | сметная прибыль | [20 empty] | сметная прибыль
|  | Итого ФОТ (справочно) | [20 empty] | Итого ФОТ (справочно)
|  | Итого накладные расходы (справочно) | [20 empty] | Итого накладные расходы (справочно)
|  | Итого сметная прибыль (справочно) | [20 empty] | Итого сметная прибыль (справочно)
|  | Итого по разделу 1 Разборка | [21 empty] | Итого по разделу 1 Разборка
Раздел 2. Общестроительные работы | [13 empty] | Раздел 2. Общестроительные работы
9 | ГЭСН11-01-047-01 | Устройство покрытий из плит керамогранитных |  |  | 4: 100 м2; 7: 0.47 |  |  |  | Устройство покрытий из плит керамогранитных
|  | Дефлятор к стоимости материалов и механизмов от уровня цен 1 кв 2023 г к кварталу окончания работ 1 кв 2023 г ЭМ=1,47%; МАТ=1,47% | [13 empty] | Дефлятор к стоимости материалов и механизмов от уровня цен 1 кв 2023 г к кварталу окончания работ 1 кв 2023 г ЭМ=1,47%; МАТ=1,47%
| 1 | ОТ | [14 empty] | ОТ
| 1-3-2 | Затраты труда рабочих (ср 3,2) |  |  | 4: чел.-ч; 5: 310.42; 7: 145.8974 | [6 empty] | Затраты труда рабочих (ср 3,2)
| 2 | ЭМ | [14 empty] | ЭМ
| 91.05.01-016 | Краны башенные, грузоподъемность 5 т |  |  | 4: маш.час; 5: 0.02; 7: 0.0094 | [6 empty] | Краны башенные, грузоподъемность 5 т
| 91.05.05-015 | Краны на автомобильном ходу, грузоподъемность 16 т |  |  | 4: маш.час; 5: 0.01; 7: 0.0047 | [6 empty] | Краны на автомобильном ходу, грузоподъемность 16 т
| 91.07.08-024 | Растворосмесители передвижные, объем барабана 65 л |  |  | 4: маш.час; 5: 1.69; 7: 0.7943 | [6 empty] | Растворосмесители передвижные, объем барабана 65 л
| 91.14.02-001 | Автомобили бортовые, грузоподъемность до 5 т |  |  | 4: маш.час; 5: 0.01; 7: 0.0047 | [6 empty] | Автомобили бортовые, грузоподъемность до 5 т
| 3 | в т.ч. ОТм | [14 empty] | в т.ч. ОТм
| 2 | Затраты труда машинистов |  |  | 4: чел.-ч; 5: 1.73; 7: 0.8131 | [6 empty] | Затраты труда машинистов
| 4 | М | [14 empty] | М
| 01.7.03.01-0001 | Вода |  |  | 4: м3; 5: 0.44; 7: 0.2068 | [6 empty] | Вода
| 04.3.02.09-0102 | Смеси сухие водостойкие для затирки межплиточных швов шириной 1-6 мм (различная цветовая гамма) |  |  | 4: т; 5: 0.013; 7: 0.00611 | [6 empty] | Смеси сухие водостойкие для затирки межплиточных швов шириной 1-6 мм (различная цветовая гамма)
| ФССЦ-06.2.05.03-1002 | Плитка керамогранитная, размер 400х400х9 мм |  |  | 4: м2; 5: 102; 7: 47.94 | [6 empty] | Плитка керамогранитная, размер 400х400х9 мм
| ФССЦ-14.1.06.02-0004 | Клей для плитки Ветонит "KL FIX" (сухая смесь) |  |  | 4: т; 5: 1.2; 7: 0.564 | [6 empty] | Клей для плитки Ветонит "KL FIX" (сухая смесь)
|  | Итого | [16 empty] | Итого
|  | ФОТ | [17 empty] | ФОТ
| Пр/812-011.0-1 | НР Полы |  |  | 4: %; 5: 112; 7: 112 | [8 empty] | НР Полы
| Пр/774-011.0 | СП Полы |  |  | 4: %; 5: 65; 7: 65 | [8 empty] | СП Полы
|  | Всего по позиции | [18 empty] | Всего по позиции
10 | ГЭСН15-01-019-05 | Гладкая облицовка стен, столбов, пилястр и откосов (без карнизных, плинтусных и угловых плиток) на клее из сухих смесей: по кирпичу и бетону |  |  | 4: 100 м2; 7: 1.48 |  |  |  | Гладкая облицовка стен, столбов, пилястр и откосов (без карнизных, плинтусных и угловых плиток) на клее из сухих смесей: по кирпичу и бетону
|  | Дефлятор к стоимости материалов и механизмов от уровня цен 1 кв 2023 г к кварталу окончания работ 1 кв 2023 г ЭМ=1,47%; МАТ=1,47% | [13 empty] | Дефлятор к стоимости материалов и механизмов от уровня цен 1 кв 2023 г к кварталу окончания работ 1 кв 2023 г ЭМ=1,47%; МАТ=1,47%
| 1 | ОТ | [14 empty] | ОТ
| 1-3-6 | Затраты труда рабочих (ср 3,6) |  |  | 4: чел.-ч; 5: 115.26; 7: 170.5848 | [6 empty] | Затраты труда рабочих (ср 3,6)
| 2 | ЭМ | [14 empty] | ЭМ
| 91.06.05-011 | Погрузчики, грузоподъемность 5 т |  |  | 4: маш.час; 5: 0.08; 7: 0.1184 | [6 empty] | Погрузчики, грузоподъемность 5 т
| 91.06.06-048 | Подъемники одномачтовые, грузоподъемность до 500 кг, высота подъема 45 м |  |  | 4: маш.час; 5: 0.27; 7: 0.3996 | [6 empty] | Подъемники одномачтовые, грузоподъемность до 500 кг, высота подъема 45 м
| 91.07.08-024 | Растворосмесители передвижные, объем барабана 65 л |  |  | 4: маш.час; 5: 1.3; 7: 1.924 | [6 empty] | Растворосмесители передвижные, объем барабана 65 л
| 3 | в т.ч. ОТм | [14 empty] | в т.ч. ОТм
| 2 | Затраты труда машинистов |  |  | 4: чел.-ч; 5: 1.65; 7: 2.442 | [6 empty] | Затраты труда машинистов
| 4 | М | [14 empty] | М
| 01.7.03.01-0001 | Вода |  |  | 4: м3; 5: 0.085; 7: 0.1258 | [6 empty] | Вода
| 01.7.20.08-0051 | Ветошь |  |  | 4: кг; 5: 0.5; 7: 0.74 | [6 empty] | Ветошь
| ФССЦ-04.3.02.09-0102 | Смеси сухие водостойкие для затирки межплиточных швов шириной 1-6 мм (различная цветовая гамма) |  |  | 4: т; 5: 0.05; 7: 0.074 | [6 empty] | Смеси сухие водостойкие для затирки межплиточных швов шириной 1-6 мм (различная цветовая гамма)
| ФССЦ-06.2.05.04-0011 | Плитки карнизные, глазурованные, гладкие, белые |  |  | 4: м2; 5: 100; 7: 148 | [6 empty] | Плитки карнизные, глазурованные, гладкие, белые
| ФССЦ-14.1.06.02-0004 | Клей для плитки Ветонит "KL FIX" (сухая смесь) |  |  | 4: т; 5: 0.375; 7: 0.555 | [6 empty] | Клей для плитки Ветонит "KL FIX" (сухая смесь)
|  | Итого | [16 empty] | Итого
|  | ФОТ | [17 empty] | ФОТ
| Пр/812-015.0-1 | НР Отделочные работы |  |  | 4: %; 5: 100; 7: 100 | [8 empty] | НР Отделочные работы
| Пр/774-015.0 | СП Отделочные работы |  |  | 4: %; 5: 49; 7: 49 | [8 empty] | СП Отделочные работы
|  | Всего по позиции | [18 empty] | Всего по позиции
11 | ГЭСН15-04-005-04 | Окраска поливинилацетатными водоэмульсионными составами улучшенная: по штукатурке потолков |  |  | 4: 100 м2; 7: 0.14 |  |  |  | Окраска поливинилацетатными водоэмульсионными составами улучшенная: по штукатурке потолков
|  | Дефлятор к стоимости материалов и механизмов от уровня цен 1 кв 2023 г к кварталу окончания работ 1 кв 2023 г ЭМ=1,47%; МАТ=1,47% | [13 empty] | Дефлятор к стоимости материалов и механизмов от уровня цен 1 кв 2023 г к кварталу окончания работ 1 кв 2023 г ЭМ=1,47%; МАТ=1,47%
| 1 | ОТ | [14 empty] | ОТ
| 1-3-4 | Затраты труда рабочих (ср 3,4) |  |  | 4: чел.-ч; 5: 49; 7: 6.86 | [6 empty] | Затраты труда рабочих (ср 3,4)
| 2 | ЭМ | [14 empty] | ЭМ
| 91.06.06-048 | Подъемники одномачтовые, грузоподъемность до 500 кг, высота подъема 45 м |  |  | 4: маш.час; 5: 0.02; 7: 0.0028 | [6 empty] | Подъемники одномачтовые, грузоподъемность до 500 кг, высота подъема 45 м
| 91.14.02-001 | Автомобили бортовые, грузоподъемность до 5 т |  |  | 4: маш.час; 5: 0.16; 7: 0.0224 | [6 empty] | Автомобили бортовые, грузоподъемность до 5 т
| 3 | в т.ч. ОТм | [14 empty] | в т.ч. ОТм
| 2 | Затраты труда машинистов |  |  | 4: чел.-ч; 5: 0.18; 7: 0.0252 | [6 empty] | Затраты труда машинистов
| 4 | М | [14 empty] | М
| 01.7.17.11-0011 | Шкурка шлифовальная двухслойная с зернистостью 40-25 |  |  | 4: м2; 5: 0.84; 7: 0.1176 | [6 empty] | Шкурка шлифовальная двухслойная с зернистостью 40-25
| 01.7.20.08-0051 | Ветошь |  |  | 4: кг; 5: 0.31; 7: 0.0434 | [6 empty] | Ветошь
| ФССЦ-14.3.02.01-0218 | Краска водоэмульсионная белая |  |  | 4: т; 5: 0.063; 7: 0.00882 | [6 empty] | Краска водоэмульсионная белая
| 14.5.11.01-0001 | Шпатлевка клеевая |  |  | 4: т; 5: 0.055; 7: 0.0077 | [6 empty] | Шпатлевка клеевая
|  | Итого | [16 empty] | Итого
|  | ФОТ | [17 empty] | ФОТ
| Пр/812-015.0-1 | НР Отделочные работы |  |  | 4: %; 5: 100; 7: 100 | [8 empty] | НР Отделочные работы
| Пр/774-015.0 | СП Отделочные работы |  |  | 4: %; 5: 49; 7: 49 | [8 empty] | СП Отделочные работы
|  | Всего по позиции | [18 empty] | Всего по позиции
12 | ГЭСН10-01-047-01 | Установка блоков из ПВХ в наружных и внутренних дверных проемах: в каменных стенах площадью проема до 3 м2 |  |  | 4: 100 м2; 7: 0.0882 |  |  |  | Установка блоков из ПВХ в наружных и внутренних дверных проемах: в каменных стенах площадью проема до 3 м2
|  | Дефлятор к стоимости материалов и механизмов от уровня цен 1 кв 2023 г к кварталу окончания работ 1 кв 2023 г ЭМ=1,47%; МАТ=1,47% | [13 empty] | Дефлятор к стоимости материалов и механизмов от уровня цен 1 кв 2023 г к кварталу окончания работ 1 кв 2023 г ЭМ=1,47%; МАТ=1,47%
| 1 | ОТ | [14 empty] | ОТ
| 1-3-3 | Затраты труда рабочих (ср 3,3) |  |  | 4: чел.-ч; 5: 199.01; 7: 17.5527 | [6 empty] | Затраты труда рабочих (ср 3,3)
| 2 | ЭМ | [14 empty] | ЭМ
| 91.06.06-048 | Подъемники одномачтовые, грузоподъемность до 500 кг, высота подъема 45 м |  |  | 4: маш.час; 5: 1.05; 7: 0.09261 | [6 empty] | Подъемники одномачтовые, грузоподъемность до 500 кг, высота подъема 45 м
| 91.14.02-001 | Автомобили бортовые, грузоподъемность до 5 т |  |  | 4: маш.час; 5: 3.28; 7: 0.2893 | [6 empty] | Автомобили бортовые, грузоподъемность до 5 т
| 3 | в т.ч. ОТм | [14 empty] | в т.ч. ОТм
| 2 | Затраты труда машинистов |  |  | 4: чел.-ч; 5: 4.33; 7: 0.38191 | [6 empty] | Затраты труда машинистов
| 4 | М | [14 empty] | М
| 01.7.06.02-0001 | Лента бутиловая |  |  | 4: м; 5: 402; 7: 35.4564 | [6 empty] | Лента бутиловая
| 01.7.06.02-0002 | Лента бутиловая диффузионная |  |  | 4: м; 5: 43; 7: 3.7926 | [6 empty] | Лента бутиловая диффузионная
| 01.7.06.11-0001 | Лента предварительно сжатая, уплотнительная |  |  | 4: 10 м; 5: 29.3; 7: 2.5843 | [6 empty] | Лента предварительно сжатая, уплотнительная
| 01.7.15.07-0005 | Дюбели монтажные, размер 10х130 (10х132, 10х150) мм |  |  | 4: 10 шт; 5: 65.2; 7: 5.7506 | [6 empty] | Дюбели монтажные, размер 10х130 (10х132, 10х150) мм
| ФССЦ-11.3.01.05-0002 | Блоки дверные внутренние |  |  | 4: м2; 5: 100; 7: 8.82 | [6 empty] | Блоки дверные внутренние
| 11.3.03.15-0021 | Клинья пластиковые монтажные |  |  | 4: 100 шт; 5: 8; 7: 0.7056 | [6 empty] | Клинья пластиковые монтажные
| 14.5.01.10-0003 | Пена монтажная |  |  | 4: л; 5: 92.63; 7: 8.17 | [6 empty] | Пена монтажная
|  | Итого | [16 empty] | Итого
|  | ФОТ | [17 empty] | ФОТ
| Пр/812-010.0-1 | НР Деревянные конструкции |  |  | 4: %; 5: 108; 7: 108 | [8 empty] | НР Деревянные конструкции
| Пр/774-010.0 | СП Деревянные конструкции |  |  | 4: %; 5: 55; 7: 55 | [8 empty] | СП Деревянные конструкции
|  | Всего по позиции | [18 empty] | Всего по позиции
13 | ГЭСН15-01-047-15 | Устройство потолков: плитно-ячеистых по каркасу из оцинкованного профиля |  |  | 4: 100 м2; 7: 0.338 |  |  |  | Устройство потолков: плитно-ячеистых по каркасу из оцинкованного профиля
|  | Дефлятор к стоимости материалов и механизмов от уровня цен 1 кв 2023 г к кварталу окончания работ 1 кв 2023 г ЭМ=1,47%; МАТ=1,47% | [13 empty] | Дефлятор к стоимости материалов и механизмов от уровня цен 1 кв 2023 г к кварталу окончания работ 1 кв 2023 г ЭМ=1,47%; МАТ=1,47%
| 1 | ОТ | [14 empty] | ОТ
| 1-3-8 | Затраты труда рабочих (ср 3,8) |  |  | 4: чел.-ч; 5: 102.46; 7: 34.6315 | [6 empty] | Затраты труда рабочих (ср 3,8)
| 2 | ЭМ | [14 empty] | ЭМ
| 91.06.06-048 | Подъемники одномачтовые, грузоподъемность до 500 кг, высота подъема 45 м |  |  | 4: маш.час; 5: 0.76; 7: 0.25688 | [6 empty] | Подъемники одномачтовые, грузоподъемность до 500 кг, высота подъема 45 м
| 91.14.02-001 | Автомобили бортовые, грузоподъемность до 5 т |  |  | 4: маш.час; 5: 4.58; 7: 1.548 | [6 empty] | Автомобили бортовые, грузоподъемность до 5 т
| 3 | в т.ч. ОТм | [14 empty] | в т.ч. ОТм
| 2 | Затраты труда машинистов |  |  | 4: чел.-ч; 5: 5.34; 7: 1.8049 | [6 empty] | Затраты труда машинистов
| 4 | М | [14 empty] | М
| 01.6.04.02-0011 | Панели потолочные с комплектующими |  |  | 4: м2; 5: 103; 7: 34.814 | [6 empty] | Панели потолочные с комплектующими
|  | Итого | [16 empty] | Итого
|  | ФОТ | [17 empty] | ФОТ
| Пр/812-015.0-1 | НР Отделочные работы |  |  | 4: %; 5: 100; 7: 100 | [8 empty] | НР Отделочные работы
| Пр/774-015.0 | СП Отделочные работы |  |  | 4: %; 5: 49; 7: 49 | [8 empty] | СП Отделочные работы
|  | Всего по позиции | [18 empty] | Всего по позиции
14 | ГЭСН10-01-034-03 | Установка в жилых и общественных зданиях оконных блоков из ПВХ профилей: поворотных (откидных, поворотно-откидных) с площадью проема до 2 м2 одностворчатых |  |  | 4: 100 м2; 7: 0.012 |  |  |  | Установка в жилых и общественных зданиях оконных блоков из ПВХ профилей: поворотных (откидных, поворотно-откидных) с площадью проема до 2 м2 одностворчатых
|  | Дефлятор к стоимости материалов и механизмов от уровня цен 1 кв 2023 г к кварталу окончания работ 1 кв 2023 г ЭМ=1,47%; МАТ=1,47% | [13 empty] | Дефлятор к стоимости материалов и механизмов от уровня цен 1 кв 2023 г к кварталу окончания работ 1 кв 2023 г ЭМ=1,47%; МАТ=1,47%
| 1 | ОТ | [14 empty] | ОТ
| 1-3-2 | Затраты труда рабочих (ср 3,2) |  |  | 4: чел.-ч; 5: 214.09; 7: 2.5691 | [6 empty] | Затраты труда рабочих (ср 3,2)
| 2 | ЭМ | [14 empty] | ЭМ
| 91.06.06-048 | Подъемники одномачтовые, грузоподъемность до 500 кг, высота подъема 45 м |  |  | 4: маш.час; 5: 1.76; 7: 0.02112 | [6 empty] | Подъемники одномачтовые, грузоподъемность до 500 кг, высота подъема 45 м
| 91.14.02-001 | Автомобили бортовые, грузоподъемность до 5 т |  |  | 4: маш.час; 5: 3.28; 7: 0.03936 | [6 empty] | Автомобили бортовые, грузоподъемность до 5 т
| 3 | в т.ч. ОТм | [14 empty] | в т.ч. ОТм
| 2 | Затраты труда машинистов |  |  | 4: чел.-ч; 5: 5.04; 7: 0.06048 | [6 empty] | Затраты труда машинистов
| 4 | М | [14 empty] | М
| 01.7.06.02-0001 | Лента бутиловая |  |  | 4: м; 5: 429; 7: 5.148 | [6 empty] | Лента бутиловая
| 01.7.06.02-0002 | Лента бутиловая диффузионная |  |  | 4: м; 5: 67; 7: 0.804 | [6 empty] | Лента бутиловая диффузионная
| 01.7.06.11-0001 | Лента предварительно сжатая, уплотнительная |  |  | 4: 10 м; 5: 27.1; 7: 0.3252 | [6 empty] | Лента предварительно сжатая, уплотнительная
| 01.7.15.07-0005 | Дюбели монтажные, размер 10х130 (10х132, 10х150) мм |  |  | 4: 10 шт; 5: 71.4; 7: 0.8568 | [6 empty] | Дюбели монтажные, размер 10х130 (10х132, 10х150) мм
| 11.3.03.15-0021 | Клинья пластиковые монтажные |  |  | 4: 100 шт; 5: 8; 7: 0.096 | [6 empty] | Клинья пластиковые монтажные
| 14.5.01.10-0003 | Пена монтажная |  |  | 4: л; 5: 85.5; 7: 1.026 | [6 empty] | Пена монтажная
|  | Итого | [16 empty] | Итого
|  | ФОТ | [17 empty] | ФОТ
| Пр/812-010.0-1 | НР Деревянные конструкции |  |  | 4: %; 5: 108; 7: 108 | [8 empty] | НР Деревянные конструкции
| Пр/774-010.0 | СП Деревянные конструкции |  |  | 4: %; 5: 55; 7: 55 | [8 empty] | СП Деревянные конструкции
|  | Всего по позиции | [18 empty] | Всего по позиции
15 | ФССЦ-11.3.02.02-0013 1 кв.2023 | Блок оконный из ПВХ-профилей, одностворчатый, с поворотно-откидной створкой, двухкамерным стеклопакетом (32 мм), площадью до 1,5 м2 |  |  | 4: м2; 7: 1.2 |  |  |  | Блок оконный из ПВХ-профилей, одностворчатый, с поворотно-откидной створкой, двухкамерным стеклопакетом (32 мм), площадью до 1,5 м2
|  | Дефлятор к стоимости материалов и механизмов от уровня цен 1 кв 2023 г к кварталу окончания работ 1 кв 2023 г ЭМ=1,47%; МАТ=1,47% | [13 empty] | Дефлятор к стоимости материалов и механизмов от уровня цен 1 кв 2023 г к кварталу окончания работ 1 кв 2023 г ЭМ=1,47%; МАТ=1,47%
|  | Всего по позиции | [18 empty] | Всего по позиции
16 | ГЭСН15-02-031-01 | Штукатурка поверхностей оконных и дверных откосов по бетону и камню: плоских |  |  | 4: 100 м2; 7: 0.012 |  |  |  | Штукатурка поверхностей оконных и дверных откосов по бетону и камню: плоских
|  | Дефлятор к стоимости материалов и механизмов от уровня цен 1 кв 2023 г к кварталу окончания работ 1 кв 2023 г ЭМ=1,47%; МАТ=1,47% | [13 empty] | Дефлятор к стоимости материалов и механизмов от уровня цен 1 кв 2023 г к кварталу окончания работ 1 кв 2023 г ЭМ=1,47%; МАТ=1,47%
| 1 | ОТ | [14 empty] | ОТ
| 1-3-7 | Затраты труда рабочих (ср 3,7) |  |  | 4: чел.-ч; 5: 179; 7: 2.148 | [6 empty] | Затраты труда рабочих (ср 3,7)
| 2 | ЭМ | [14 empty] | ЭМ
| 91.06.06-048 | Подъемники одномачтовые, грузоподъемность до 500 кг, высота подъема 45 м |  |  | 4: маш.час; 5: 2.06; 7: 0.02472 | [6 empty] | Подъемники одномачтовые, грузоподъемность до 500 кг, высота подъема 45 м
| 3 | в т.ч. ОТм | [14 empty] | в т.ч. ОТм
| 2 | Затраты труда машинистов |  |  | 4: чел.-ч; 5: 2.06; 7: 0.02472 | [6 empty] | Затраты труда машинистов
| 4 | М | [14 empty] | М
| 04.3.01.07-0012 | Раствор готовый отделочный тяжелый, известковый, состав 1:2,5 |  |  | 4: м3; 5: 4.3; 7: 0.0516 | [6 empty] | Раствор готовый отделочный тяжелый, известковый, состав 1:2,5
| 04.3.01.12-0111 | Раствор готовый отделочный тяжелый, цементно-известковый, состав 1:1:6 |  |  | 4: м3; 5: 0.1; 7: 0.0012 | [6 empty] | Раствор готовый отделочный тяжелый, цементно-известковый, состав 1:1:6
|  | Итого | [16 empty] | Итого
|  | ФОТ | [17 empty] | ФОТ
| Пр/812-015.0-1 | НР Отделочные работы |  |  | 4: %; 5: 100; 7: 100 | [8 empty] | НР Отделочные работы
| Пр/774-015.0 | СП Отделочные работы |  |  | 4: %; 5: 49; 7: 49 | [8 empty] | СП Отделочные работы
|  | Всего по позиции | [18 empty] | Всего по позиции
17 | ГЭСН10-01-035-01 | Установка подоконных досок из ПВХ: в каменных стенах толщиной до 0,51 м |  |  | 4: 100 м; 7: 0.008 |  |  |  | Установка подоконных досок из ПВХ: в каменных стенах толщиной до 0,51 м
|  | Дефлятор к стоимости материалов и механизмов от уровня цен 1 кв 2023 г к кварталу окончания работ 1 кв 2023 г ЭМ=1,47%; МАТ=1,47% | [13 empty] | Дефлятор к стоимости материалов и механизмов от уровня цен 1 кв 2023 г к кварталу окончания работ 1 кв 2023 г ЭМ=1,47%; МАТ=1,47%
| 1 | ОТ | [14 empty] | ОТ
| 1-3-0 | Затраты труда рабочих (ср 3) |  |  | 4: чел.-ч; 5: 19.44; 7: 0.15552 | [6 empty] | Затраты труда рабочих (ср 3)
| 2 | ЭМ | [14 empty] | ЭМ
| 91.14.02-001 | Автомобили бортовые, грузоподъемность до 5 т |  |  | 4: маш.час; 5: 0.14; 7: 0.00112 | [6 empty] | Автомобили бортовые, грузоподъемность до 5 т
| 3 | в т.ч. ОТм | [14 empty] | в т.ч. ОТм
| 2 | Затраты труда машинистов |  |  | 4: чел.-ч; 5: 0.18; 7: 0.00144 | [6 empty] | Затраты труда машинистов
| 4 | М | [14 empty] | М
| 11.3.03.15-0021 | Клинья пластиковые монтажные |  |  | 4: 100 шт; 5: 4; 7: 0.032 | [6 empty] | Клинья пластиковые монтажные
| 14.5.01.10-0003 | Пена монтажная |  |  | 4: л; 5: 42.45; 7: 0.3396 | [6 empty] | Пена монтажная
|  | Итого | [16 empty] | Итого
|  | ФОТ | [17 empty] | ФОТ
| Пр/812-010.0-1 | НР Деревянные конструкции |  |  | 4: %; 5: 108; 7: 108 | [8 empty] | НР Деревянные конструкции
| Пр/774-010.0 | СП Деревянные конструкции |  |  | 4: %; 5: 55; 7: 55 | [8 empty] | СП Деревянные конструкции
|  | Всего по позиции | [18 empty] | Всего по позиции
18 | ФССЦ-11.3.03.01-0003 1 кв.2023 | Доски подоконные из ПВХ, ширина 200 мм |  |  | 4: м; 7: 0.8 |  |  |  | Доски подоконные из ПВХ, ширина 200 мм
|  | Дефлятор к стоимости материалов и механизмов от уровня цен 1 кв 2023 г к кварталу окончания работ 1 кв 2023 г ЭМ=1,47%; МАТ=1,47% | [13 empty] | Дефлятор к стоимости материалов и механизмов от уровня цен 1 кв 2023 г к кварталу окончания работ 1 кв 2023 г ЭМ=1,47%; МАТ=1,47%
|  | Всего по позиции | [18 empty] | Всего по позиции
19 | ГЭСН12-01-010-01 | Устройство мелких покрытий (брандмауэры, парапеты, свесы и т.п.) из листовой оцинкованной стали |  |  | 4: 100 м2; 7: 0.012 |  |  |  | Устройство мелких покрытий (брандмауэры, парапеты, свесы и т.п.) из листовой оцинкованной стали
|  | Дефлятор к стоимости материалов и механизмов от уровня цен 1 кв 2023 г к кварталу окончания работ 1 кв 2023 г ЭМ=1,47%; МАТ=1,47% | [13 empty] | Дефлятор к стоимости материалов и механизмов от уровня цен 1 кв 2023 г к кварталу окончания работ 1 кв 2023 г ЭМ=1,47%; МАТ=1,47%
| 1 | ОТ | [14 empty] | ОТ
| 1-3-0 | Затраты труда рабочих (ср 3) |  |  | 4: чел.-ч; 5: 97.2; 7: 1.1664 | [6 empty] | Затраты труда рабочих (ср 3)
| 2 | ЭМ | [14 empty] | ЭМ
| 91.05.01-017 | Краны башенные, грузоподъемность 8 т |  |  | 4: маш.час; 5: 0.2; 7: 0.0024 | [6 empty] | Краны башенные, грузоподъемность 8 т
| 91.14.02-001 | Автомобили бортовые, грузоподъемность до 5 т |  |  | 4: маш.час; 5: 0.07; 7: 0.00084 | [6 empty] | Автомобили бортовые, грузоподъемность до 5 т
| 3 | в т.ч. ОТм | [14 empty] | в т.ч. ОТм
| 2 | Затраты труда машинистов |  |  | 4: чел.-ч; 5: 0.27; 7: 0.00324 | [6 empty] | Затраты труда машинистов
| 4 | М | [14 empty] | М
| 01.7.15.06-0146 | Гвозди толевые круглые, размер 3,0х40 мм |  |  | 4: т; 5: 0.004; 7: 4.8e-05 | [6 empty] | Гвозди толевые круглые, размер 3,0х40 мм
| 08.3.03.05-0002 | Проволока канатная оцинкованная, диаметр 3 мм |  |  | 4: т; 5: 0.012; 7: 0.000144 | [6 empty] | Проволока канатная оцинкованная, диаметр 3 мм
| 08.3.05.05-0051 | Сталь листовая оцинкованная, толщина 0,5 мм |  |  | 4: т; 5: 0.57; 7: 0.00684 | [6 empty] | Сталь листовая оцинкованная, толщина 0,5 мм
|  | Итого | [16 empty] | Итого
|  | ФОТ | [17 empty] | ФОТ
| Пр/812-012.0-1 | НР Кровли |  |  | 4: %; 5: 109; 7: 109 | [8 empty] | НР Кровли
| Пр/774-012.0 | СП Кровли |  |  | 4: %; 5: 57; 7: 57 | [8 empty] | СП Кровли
|  | Всего по позиции | [18 empty] | Всего по позиции
20 | ГЭСН15-06-001-02 | Оклейка обоями стен по монолитной штукатурке и бетону: тиснеными и плотными |  |  | 4: 100 м2; 7: 0.29 |  |  |  | Оклейка обоями стен по монолитной штукатурке и бетону: тиснеными и плотными
|  | Дефлятор к стоимости материалов и механизмов от уровня цен 1 кв 2023 г к кварталу окончания работ 1 кв 2023 г ЭМ=1,47%; МАТ=1,47% | [13 empty] | Дефлятор к стоимости материалов и механизмов от уровня цен 1 кв 2023 г к кварталу окончания работ 1 кв 2023 г ЭМ=1,47%; МАТ=1,47%
| 1 | ОТ | [14 empty] | ОТ
| 1-3-5 | Затраты труда рабочих (ср 3,5) |  |  | 4: чел.-ч; 5: 42.3; 7: 12.267 | [6 empty] | Затраты труда рабочих (ср 3,5)
| 2 | ЭМ | [14 empty] | ЭМ
| 91.06.06-048 | Подъемники одномачтовые, грузоподъемность до 500 кг, высота подъема 45 м |  |  | 4: маш.час; 5: 0.01; 7: 0.0029 | [6 empty] | Подъемники одномачтовые, грузоподъемность до 500 кг, высота подъема 45 м
| 91.14.02-001 | Автомобили бортовые, грузоподъемность до 5 т |  |  | 4: маш.час; 5: 0.01; 7: 0.0029 | [6 empty] | Автомобили бортовые, грузоподъемность до 5 т
| 3 | в т.ч. ОТм | [14 empty] | в т.ч. ОТм
| 2 | Затраты труда машинистов |  |  | 4: чел.-ч; 5: 0.02; 7: 0.0058 | [6 empty] | Затраты труда машинистов
| 4 | М | [14 empty] | М
| 01.7.02.10-0005 | Бумага ролевая |  |  | 4: т; 5: 0.0071; 7: 0.002059 | [6 empty] | Бумага ролевая
| 14.1.03.01-0001 | Клей для обоев КМЦ |  |  | 4: т; 5: 0.0029; 7: 0.000841 | [6 empty] | Клей для обоев КМЦ
| 14.5.11.01-0001 | Шпатлевка клеевая |  |  | 4: т; 5: 0.0097; 7: 0.002813 | [6 empty] | Шпатлевка клеевая
|  | Итого | [16 empty] | Итого
|  | ФОТ | [17 empty] | ФОТ
| Пр/812-015.0-1 | НР Отделочные работы |  |  | 4: %; 5: 100; 7: 100 | [8 empty] | НР Отделочные работы
| Пр/774-015.0 | СП Отделочные работы |  |  | 4: %; 5: 49; 7: 49 | [8 empty] | СП Отделочные работы
|  | Всего по позиции | [18 empty] | Всего по позиции
21 | ФССЦ-01.6.02.01-0025 1 кв.2023 | Обои |  |  | 4: 100 м2; 7: 0.3335 |  |  |  | Обои
|  | Дефлятор к стоимости материалов и механизмов от уровня цен 1 кв 2023 г к кварталу окончания работ 1 кв 2023 г ЭМ=1,47%; МАТ=1,47% | [13 empty] | Дефлятор к стоимости материалов и механизмов от уровня цен 1 кв 2023 г к кварталу окончания работ 1 кв 2023 г ЭМ=1,47%; МАТ=1,47%
|  | Всего по позиции | [18 empty] | Всего по позиции
22 | ГЭСН15-06-008-01 | Окраска обоев на флизелиновой основе валиком с промазкой труднодоступных мест кистью: первый слой |  |  | 4: 100 м2; 7: 0.2 |  |  |  | Окраска обоев на флизелиновой основе валиком с промазкой труднодоступных мест кистью: первый слой
|  | Дефлятор к стоимости материалов и механизмов от уровня цен 1 кв 2023 г к кварталу окончания работ 1 кв 2023 г ЭМ=1,47%; МАТ=1,47% | [13 empty] | Дефлятор к стоимости материалов и механизмов от уровня цен 1 кв 2023 г к кварталу окончания работ 1 кв 2023 г ЭМ=1,47%; МАТ=1,47%
| 1 | ОТ | [14 empty] | ОТ
| 1-4-0 | Затраты труда рабочих (ср 4) |  |  | 4: чел.-ч; 5: 6.46; 7: 1.292 | [6 empty] | Затраты труда рабочих (ср 4)
| 2 | ЭМ | [14 empty] | ЭМ
| 91.14.02-001 | Автомобили бортовые, грузоподъемность до 5 т |  |  | 4: маш.час; 5: 0.02; 7: 0.004 | [6 empty] | Автомобили бортовые, грузоподъемность до 5 т
| 3 | в т.ч. ОТм | [14 empty] | в т.ч. ОТм
| 2 | Затраты труда машинистов |  |  | 4: чел.-ч; 5: 0.02; 7: 0.004 | [6 empty] | Затраты труда машинистов
| 4 | М | [14 empty] | М
| ФССЦ-14.3.02.01-0376 | Краски водно-дисперсионные акрилатные ВД-АК-111 |  |  | 4: т; 5: 0.0171; 7: 0.00342 | [6 empty] | Краски водно-дисперсионные акрилатные ВД-АК-111
|  | Итого | [16 empty] | Итого
|  | ФОТ | [17 empty] | ФОТ
| Пр/812-015.0-1 | НР Отделочные работы |  |  | 4: %; 5: 100; 7: 100 | [8 empty] | НР Отделочные работы
| Пр/774-015.0 | СП Отделочные работы |  |  | 4: %; 5: 49; 7: 49 | [8 empty] | СП Отделочные работы
|  | Всего по позиции | [18 empty] | Всего по позиции
|  | Итоги по разделу 2 Общестроительные работы : | [19 empty] | Итоги по разделу 2 Общестроительные работы :
|  | Итого прямые затраты (справочно) | [20 empty] | Итого прямые затраты (справочно)
|  | в том числе: | [20 empty] | в том числе:
|  | Оплата труда рабочих | [20 empty] | Оплата труда рабочих
|  | Эксплуатация машин | [20 empty] | Эксплуатация машин
|  | в том числе оплата труда машинистов (Отм) | [20 empty] | в том числе оплата труда машинистов (Отм)
|  | Материалы | [20 empty] | Материалы
|  | Строительные работы | [20 empty] | Строительные работы
|  | в том числе: | [20 empty] | в том числе:
|  | оплата труда | [20 empty] | оплата труда
|  | эксплуатация машин и механизмов | [20 empty] | эксплуатация машин и механизмов
|  | в том числе оплата труда машинистов (ОТм) | [20 empty] | в том числе оплата труда машинистов (ОТм)
|  | материалы | [20 empty] | материалы
|  | накладные расходы | [20 empty] | накладные расходы
|  | сметная прибыль | [20 empty] | сметная прибыль
|  | Итого ФОТ (справочно) | [20 empty] | Итого ФОТ (справочно)
|  | Итого накладные расходы (справочно) | [20 empty] | Итого накладные расходы (справочно)
|  | Итого сметная прибыль (справочно) | [20 empty] | Итого сметная прибыль (справочно)
|  | Итого по разделу 2 Общестроительные работы | [21 empty] | Итого по разделу 2 Общестроительные работы
Раздел 3. Сантехнические работы | [13 empty] | Раздел 3. Сантехнические работы
23 | ГЭСН18-03-001-02 | Установка радиаторов: стальных |  |  | 4: 100 кВт; 7: 0.038 |  |  |  | Установка радиаторов: стальных
|  | Дефлятор к стоимости материалов и механизмов от уровня цен 1 кв 2023 г к кварталу окончания работ 1 кв 2023 г ЭМ=1,47%; МАТ=1,47% | [13 empty] | Дефлятор к стоимости материалов и механизмов от уровня цен 1 кв 2023 г к кварталу окончания работ 1 кв 2023 г ЭМ=1,47%; МАТ=1,47%
| 1 | ОТ | [14 empty] | ОТ
| 1-3-4 | Затраты труда рабочих (ср 3,4) |  |  | 4: чел.-ч; 5: 59.1; 7: 2.2458 | [6 empty] | Затраты труда рабочих (ср 3,4)
| 2 | ЭМ | [14 empty] | ЭМ
| 91.05.05-015 | Краны на автомобильном ходу, грузоподъемность 16 т |  |  | 4: маш.час; 5: 0.09; 7: 0.00342 | [6 empty] | Краны на автомобильном ходу, грузоподъемность 16 т
| 91.06.06-048 | Подъемники одномачтовые, грузоподъемность до 500 кг, высота подъема 45 м |  |  | 4: маш.час; 5: 1.19; 7: 0.04522 | [6 empty] | Подъемники одномачтовые, грузоподъемность до 500 кг, высота подъема 45 м
| 91.10.09-011 | Установки для гидравлических испытаний трубопроводов, давление нагнетания низкое 0,1 МПа (1 кгс/см2), высокое 10 МПа (100 кгс/см2) |  |  | 4: маш.час; 5: 0.8; 7: 0.0304 | [6 empty] | Установки для гидравлических испытаний трубопроводов, давление нагнетания низкое 0,1 МПа (1 кгс/см2), высокое 10 МПа (100 кгс/см2)
| 91.14.02-001 | Автомобили бортовые, грузоподъемность до 5 т |  |  | 4: маш.час; 5: 1.85; 7: 0.0703 | [6 empty] | Автомобили бортовые, грузоподъемность до 5 т
| 3 | в т.ч. ОТм | [14 empty] | в т.ч. ОТм
| 2 | Затраты труда машинистов |  |  | 4: чел.-ч; 5: 3.13; 7: 0.11894 | [6 empty] | Затраты труда машинистов
| 4 | М | [14 empty] | М
| 01.7.03.01-0001 | Вода |  |  | 4: м3; 5: 15; 7: 0.57 | [6 empty] | Вода
| 01.7.15.07-0024 | Дюбели распорные полиэтиленовые, размер 8х40 мм |  |  | 4: 1000 шт; 5: 0.089; 7: 0.003382 | [6 empty] | Дюбели распорные полиэтиленовые, размер 8х40 мм
| 01.7.15.14-0194 | Шурупы с шестигранной головкой 12х70 мм |  |  | 4: т; 5: 0.0045; 7: 0.000171 | [6 empty] | Шурупы с шестигранной головкой 12х70 мм
| ФССЦ-18.5.08.05-0022 | Кронштейны для крепления радиаторов к кирпичным и бетонным стенам, при длине кронштейна 131 мм |  |  | 4: 100 шт; 5: 44.2; 7: 1.6796 | [6 empty] | Кронштейны для крепления радиаторов к кирпичным и бетонным стенам, при длине кронштейна 131 мм
|  | Итого | [16 empty] | Итого
|  | ФОТ | [17 empty] | ФОТ
| Пр/812-016.0-1 | НР Сантехнические работы - внутренние (трубопроводы, водопровод, канализация, отопление, газоснабжение, вентиляция и кондиционирование воздуха) |  |  | 4: %; 5: 121; 7: 121 | [8 empty] | НР Сантехнические работы - внутренние (трубопроводы, водопровод, канализация, отопление, газоснабжение, вентиляция и кондиционирование воздуха)
| Пр/774-016.0 | СП Сантехнические работы - внутренние (трубопроводы, водопровод, канализация, отопление, газоснабжение, вентиляция и кондиционирование воздуха) |  |  | 4: %; 5: 72; 7: 72 | [8 empty] | СП Сантехнические работы - внутренние (трубопроводы, водопровод, канализация, отопление, газоснабжение, вентиляция и кондиционирование воздуха)
|  | Всего по позиции | [18 empty] | Всего по позиции
24 | ФССЦ-18.5.10.04-0034 1 кв.2023 | Радиаторы алюминиевые, марка: «HeatLine-500», количество секций 10 |  |  | 4: шт.; 7: 2 |  |  |  | Радиаторы алюминиевые, марка: «HeatLine-500», количество секций 10
|  | Дефлятор к стоимости материалов и механизмов от уровня цен 1 кв 2023 г к кварталу окончания работ 1 кв 2023 г ЭМ=1,47%; МАТ=1,47% | [13 empty] | Дефлятор к стоимости материалов и механизмов от уровня цен 1 кв 2023 г к кварталу окончания работ 1 кв 2023 г ЭМ=1,47%; МАТ=1,47%
|  | Всего по позиции | [18 empty] | Всего по позиции
25 | ФССЦ-18.1.09.08-1110 1 кв.2023 | Кран шаровой, присоединение НР-ВР, с размером резьбы 3/4" |  |  | 4: шт.; 7: 2 |  |  |  | Кран шаровой, присоединение НР-ВР, с размером резьбы 3/4"
|  | Дефлятор к стоимости материалов и механизмов от уровня цен 1 кв 2023 г к кварталу окончания работ 1 кв 2023 г ЭМ=1,47%; МАТ=1,47% | [13 empty] | Дефлятор к стоимости материалов и механизмов от уровня цен 1 кв 2023 г к кварталу окончания работ 1 кв 2023 г ЭМ=1,47%; МАТ=1,47%
|  | Всего по позиции | [18 empty] | Всего по позиции
26 | ФССЦ-18.1.06.06-1012 1 кв.2023 | Клапан регулирующий-балансировочный, номинальный диаметр 20 мм |  |  | 4: шт.; 7: 2 |  |  |  | Клапан регулирующий-балансировочный, номинальный диаметр 20 мм
|  | Дефлятор к стоимости материалов и механизмов от уровня цен 1 кв 2023 г к кварталу окончания работ 1 кв 2023 г ЭМ=1,47%; МАТ=1,47% | [13 empty] | Дефлятор к стоимости материалов и механизмов от уровня цен 1 кв 2023 г к кварталу окончания работ 1 кв 2023 г ЭМ=1,47%; МАТ=1,47%
|  | Всего по позиции | [18 empty] | Всего по позиции
27 | ГЭСН16-02-001-02 | Прокладка трубопроводов отопления из стальных водогазопроводных неоцинкованных труб диаметром: 20 мм |  |  | 4: 100 м; 7: 0.05 |  |  |  | Прокладка трубопроводов отопления из стальных водогазопроводных неоцинкованных труб диаметром: 20 мм
|  | Дефлятор к стоимости материалов и механизмов от уровня цен 1 кв 2023 г к кварталу окончания работ 1 кв 2023 г ЭМ=1,47%; МАТ=1,47% | [13 empty] | Дефлятор к стоимости материалов и механизмов от уровня цен 1 кв 2023 г к кварталу окончания работ 1 кв 2023 г ЭМ=1,47%; МАТ=1,47%
| 1 | ОТ | [14 empty] | ОТ
| 1-4-0 | Затраты труда рабочих (ср 4) |  |  | 4: чел.-ч; 5: 29.7; 7: 1.485 | [6 empty] | Затраты труда рабочих (ср 4)
| 2 | ЭМ | [14 empty] | ЭМ
| 91.05.01-017 | Краны башенные, грузоподъемность 8 т |  |  | 4: маш.час; 5: 0.08; 7: 0.004 | [6 empty] | Краны башенные, грузоподъемность 8 т
| 91.05.05-015 | Краны на автомобильном ходу, грузоподъемность 16 т |  |  | 4: маш.час; 5: 0.07; 7: 0.0035 | [6 empty] | Краны на автомобильном ходу, грузоподъемность 16 т
| 91.14.02-001 | Автомобили бортовые, грузоподъемность до 5 т |  |  | 4: маш.час; 5: 0.35; 7: 0.0175 | [6 empty] | Автомобили бортовые, грузоподъемность до 5 т
| 3 | в т.ч. ОТм | [14 empty] | в т.ч. ОТм
| 2 | Затраты труда машинистов |  |  | 4: чел.-ч; 5: 0.5; 7: 0.025 | [6 empty] | Затраты труда машинистов
| 4 | М | [14 empty] | М
| 01.3.02.03-0012 | Ацетилен растворенный технический, марка Б |  |  | 4: т; 5: 0.00013; 7: 6.5e-06 | [6 empty] | Ацетилен растворенный технический, марка Б
| 01.3.02.08-0001 | Кислород газообразный технический |  |  | 4: м3; 5: 0.281; 7: 0.01405 | [6 empty] | Кислород газообразный технический
| 01.7.07.29-0101 | Очес льняной |  |  | 4: кг; 5: 0.06; 7: 0.003 | [6 empty] | Очес льняной
| 01.7.11.04-0072 | Проволока сварочная легированная, диаметр 4 мм |  |  | 4: т; 5: 0.00017; 7: 8.5e-06 | [6 empty] | Проволока сварочная легированная, диаметр 4 мм
| 14.4.02.04-0142 | Краска масляная земляная МА-0115, мумия, сурик железный |  |  | 4: кг; 5: 0.44; 7: 0.022 | [6 empty] | Краска масляная земляная МА-0115, мумия, сурик железный
| 14.5.05.01-0012 | Олифа комбинированная для разведения масляных густотертых красок и для внешних работ по деревянным поверхностям |  |  | 4: т; 5: 0.00053; 7: 2.65e-05 | [6 empty] | Олифа комбинированная для разведения масляных густотертых красок и для внешних работ по деревянным поверхностям
|  | Итого | [16 empty] | Итого
|  | ФОТ | [17 empty] | ФОТ
| Пр/812-016.0-1 | НР Сантехнические работы - внутренние (трубопроводы, водопровод, канализация, отопление, газоснабжение, вентиляция и кондиционирование воздуха) |  |  | 4: %; 5: 121; 7: 121 | [8 empty] | НР Сантехнические работы - внутренние (трубопроводы, водопровод, канализация, отопление, газоснабжение, вентиляция и кондиционирование воздуха)
| Пр/774-016.0 | СП Сантехнические работы - внутренние (трубопроводы, водопровод, канализация, отопление, газоснабжение, вентиляция и кондиционирование воздуха) |  |  | 4: %; 5: 72; 7: 72 | [8 empty] | СП Сантехнические работы - внутренние (трубопроводы, водопровод, канализация, отопление, газоснабжение, вентиляция и кондиционирование воздуха)
|  | Всего по позиции | [18 empty] | Всего по позиции
28 | ФССЦ-23.3.06.04-0006 1 кв.2023 | Трубы стальные сварные неоцинкованные водогазопроводные с резьбой, номинальный диаметр 20 мм, толщина стенки 2,5 мм |  |  | 4: м; 7: 5.1 |  |  |  | Трубы стальные сварные неоцинкованные водогазопроводные с резьбой, номинальный диаметр 20 мм, толщина стенки 2,5 мм
|  | Дефлятор к стоимости материалов и механизмов от уровня цен 1 кв 2023 г к кварталу окончания работ 1 кв 2023 г ЭМ=1,47%; МАТ=1,47% | [13 empty] | Дефлятор к стоимости материалов и механизмов от уровня цен 1 кв 2023 г к кварталу окончания работ 1 кв 2023 г ЭМ=1,47%; МАТ=1,47%
|  | Всего по позиции | [18 empty] | Всего по позиции
29 | ГЭСН17-01-005-04 | Установка раковин |  |  | 4: 10 компл; 7: 0.1 |  |  |  | Установка раковин
|  | Дефлятор к стоимости материалов и механизмов от уровня цен 1 кв 2023 г к кварталу окончания работ 1 кв 2023 г ЭМ=1,47%; МАТ=1,47% | [13 empty] | Дефлятор к стоимости материалов и механизмов от уровня цен 1 кв 2023 г к кварталу окончания работ 1 кв 2023 г ЭМ=1,47%; МАТ=1,47%
| 1 | ОТ | [14 empty] | ОТ
| 1-4-0 | Затраты труда рабочих (ср 4) |  |  | 4: чел.-ч; 5: 8.1; 7: 0.81 | [6 empty] | Затраты труда рабочих (ср 4)
| 2 | ЭМ | [14 empty] | ЭМ
| 91.06.06-048 | Подъемники одномачтовые, грузоподъемность до 500 кг, высота подъема 45 м |  |  | 4: маш.час; 5: 0.07; 7: 0.007 | [6 empty] | Подъемники одномачтовые, грузоподъемность до 500 кг, высота подъема 45 м
| 91.14.02-001 | Автомобили бортовые, грузоподъемность до 5 т |  |  | 4: маш.час; 5: 0.14; 7: 0.014 | [6 empty] | Автомобили бортовые, грузоподъемность до 5 т
| 3 | в т.ч. ОТм | [14 empty] | в т.ч. ОТм
| 2 | Затраты труда машинистов |  |  | 4: чел.-ч; 5: 0.21; 7: 0.021 | [6 empty] | Затраты труда машинистов
| 4 | М | [14 empty] | М
| 01.7.07.29-0031 | Каболка |  |  | 4: т; 5: 0.0014; 7: 0.00014 | [6 empty] | Каболка
| 01.7.07.29-0101 | Очес льняной |  |  | 4: кг; 5: 0.02; 7: 0.002 | [6 empty] | Очес льняной
| 01.7.15.07-0024 | Дюбели распорные полиэтиленовые, размер 8х40 мм |  |  | 4: 1000 шт; 5: 0.04; 7: 0.004 | [6 empty] | Дюбели распорные полиэтиленовые, размер 8х40 мм
| 01.7.15.14-0173 | Шурупы с полукруглой головкой 6-10х100 мм |  |  | 4: т; 5: 0.0007; 7: 7e-05 | [6 empty] | Шурупы с полукруглой головкой 6-10х100 мм
| 03.2.02.08-0001 | Цемент гипсоглиноземистый расширяющийся |  |  | 4: т; 5: 0.002; 7: 0.0002 | [6 empty] | Цемент гипсоглиноземистый расширяющийся
| 14.4.02.04-0142 | Краска масляная земляная МА-0115, мумия, сурик железный |  |  | 4: кг; 5: 0.4; 7: 0.04 | [6 empty] | Краска масляная земляная МА-0115, мумия, сурик железный
| 14.5.02.02-0105 | Замазка суриковая |  |  | 4: кг; 5: 2; 7: 0.2 | [6 empty] | Замазка суриковая
| 14.5.05.01-0012 | Олифа комбинированная для разведения масляных густотертых красок и для внешних работ по деревянным поверхностям |  |  | 4: т; 5: 0.0002; 7: 2e-05 | [6 empty] | Олифа комбинированная для разведения масляных густотертых красок и для внешних работ по деревянным поверхностям
|  | Итого | [16 empty] | Итого
|  | ФОТ | [17 empty] | ФОТ
| Пр/812-016.0-1 | НР Сантехнические работы - внутренние (трубопроводы, водопровод, канализация, отопление, газоснабжение, вентиляция и кондиционирование воздуха) |  |  | 4: %; 5: 121; 7: 121 | [8 empty] | НР Сантехнические работы - внутренние (трубопроводы, водопровод, канализация, отопление, газоснабжение, вентиляция и кондиционирование воздуха)
| Пр/774-016.0 | СП Сантехнические работы - внутренние (трубопроводы, водопровод, канализация, отопление, газоснабжение, вентиляция и кондиционирование воздуха) |  |  | 4: %; 5: 72; 7: 72 | [8 empty] | СП Сантехнические работы - внутренние (трубопроводы, водопровод, канализация, отопление, газоснабжение, вентиляция и кондиционирование воздуха)
|  | Всего по позиции | [18 empty] | Всего по позиции
30 | https://smauro.ru/catalog/bytovaya_santekhnika/rakoviny_fayansovye/rakoviny_s_pedestalom/rakovina_s_pedestalom_briz_60/ | Раковина с пьедесталом | [12 empty] | Раковина с пьедесталом | bar: 4; 7
|  | Цена=4100/1,2 | [22 empty] | Цена=4100/1,2
|  | Дефлятор к стоимости материалов и механизмов от уровня цен 1 кв 2023 г к кварталу окончания работ 1 кв 2023 г ЭМ=1,47%; МАТ=1,47% | [13 empty] | Дефлятор к стоимости материалов и механизмов от уровня цен 1 кв 2023 г к кварталу окончания работ 1 кв 2023 г ЭМ=1,47%; МАТ=1,47%
|  | Всего по позиции | [18 empty] | Всего по позиции
31 | ГЭСН17-01-002-03 | Установка смесителей |  |  | 4: 10 шт; 7: 0.1 |  |  |  | Установка смесителей
|  | Дефлятор к стоимости материалов и механизмов от уровня цен 1 кв 2023 г к кварталу окончания работ 1 кв 2023 г ЭМ=1,47%; МАТ=1,47% | [13 empty] | Дефлятор к стоимости материалов и механизмов от уровня цен 1 кв 2023 г к кварталу окончания работ 1 кв 2023 г ЭМ=1,47%; МАТ=1,47%
| 1 | ОТ | [14 empty] | ОТ
| 1-4-0 | Затраты труда рабочих (ср 4) |  |  | 4: чел.-ч; 5: 7; 7: 0.7 | [6 empty] | Затраты труда рабочих (ср 4)
| 4 | М | [14 empty] | М
| 01.7.07.29-0101 | Очес льняной |  |  | 4: кг; 5: 0.13; 7: 0.013 | [6 empty] | Очес льняной
| 01.7.15.07-0021 | Дюбели распорные полиэтиленовые, размер 6х30 мм |  |  | 4: 1000 шт; 5: 0.02; 7: 0.002 | [6 empty] | Дюбели распорные полиэтиленовые, размер 6х30 мм
| 01.7.15.14-0166 | Шурупы с полукруглой головкой 5х35 мм |  |  | 4: т; 5: 0.0001; 7: 1e-05 | [6 empty] | Шурупы с полукруглой головкой 5х35 мм
| 14.4.02.04-0142 | Краска масляная земляная МА-0115, мумия, сурик железный |  |  | 4: кг; 5: 0.26; 7: 0.026 | [6 empty] | Краска масляная земляная МА-0115, мумия, сурик железный
| 14.5.05.01-0012 | Олифа комбинированная для разведения масляных густотертых красок и для внешних работ по деревянным поверхностям |  |  | 4: т; 5: 0.00013; 7: 1.3e-05 | [6 empty] | Олифа комбинированная для разведения масляных густотертых красок и для внешних работ по деревянным поверхностям
|  | Итого | [16 empty] | Итого
|  | ФОТ | [17 empty] | ФОТ
| Пр/812-016.0-1 | НР Сантехнические работы - внутренние (трубопроводы, водопровод, канализация, отопление, газоснабжение, вентиляция и кондиционирование воздуха) |  |  | 4: %; 5: 121; 7: 121 | [8 empty] | НР Сантехнические работы - внутренние (трубопроводы, водопровод, канализация, отопление, газоснабжение, вентиляция и кондиционирование воздуха)
| Пр/774-016.0 | СП Сантехнические работы - внутренние (трубопроводы, водопровод, канализация, отопление, газоснабжение, вентиляция и кондиционирование воздуха) |  |  | 4: %; 5: 72; 7: 72 | [8 empty] | СП Сантехнические работы - внутренние (трубопроводы, водопровод, канализация, отопление, газоснабжение, вентиляция и кондиционирование воздуха)
|  | Всего по позиции | [18 empty] | Всего по позиции
32 | ФССЦ-18.1.10.10-0047 1 кв.2023 | Смесители |  |  | 4: компл.; 7: 1 |  |  |  | Смесители
|  | Дефлятор к стоимости материалов и механизмов от уровня цен 1 кв 2023 г к кварталу окончания работ 1 кв 2023 г ЭМ=1,47%; МАТ=1,47% | [13 empty] | Дефлятор к стоимости материалов и механизмов от уровня цен 1 кв 2023 г к кварталу окончания работ 1 кв 2023 г ЭМ=1,47%; МАТ=1,47%
|  | Всего по позиции | [18 empty] | Всего по позиции
33 | ГЭСН17-01-003-04 | Установка чаш (унитазов напольных): с бачком высокорасполагаемым |  |  | 4: 10 компл; 7: 0.1 |  |  |  | Установка чаш (унитазов напольных): с бачком высокорасполагаемым
|  | Дефлятор к стоимости материалов и механизмов от уровня цен 1 кв 2023 г к кварталу окончания работ 1 кв 2023 г ЭМ=1,47%; МАТ=1,47% | [13 empty] | Дефлятор к стоимости материалов и механизмов от уровня цен 1 кв 2023 г к кварталу окончания работ 1 кв 2023 г ЭМ=1,47%; МАТ=1,47%
| 1 | ОТ | [14 empty] | ОТ
| 1-3-9 | Затраты труда рабочих (ср 3,9) |  |  | 4: чел.-ч; 5: 32; 7: 3.2 | [6 empty] | Затраты труда рабочих (ср 3,9)
| 2 | ЭМ | [14 empty] | ЭМ
| 91.05.05-015 | Краны на автомобильном ходу, грузоподъемность 16 т |  |  | 4: маш.час; 5: 0.11; 7: 0.011 | [6 empty] | Краны на автомобильном ходу, грузоподъемность 16 т
| 91.06.06-048 | Подъемники одномачтовые, грузоподъемность до 500 кг, высота подъема 45 м |  |  | 4: маш.час; 5: 0.1; 7: 0.01 | [6 empty] | Подъемники одномачтовые, грузоподъемность до 500 кг, высота подъема 45 м
| 91.14.02-001 | Автомобили бортовые, грузоподъемность до 5 т |  |  | 4: маш.час; 5: 0.93; 7: 0.093 | [6 empty] | Автомобили бортовые, грузоподъемность до 5 т
| 3 | в т.ч. ОТм | [14 empty] | в т.ч. ОТм
| 2 | Затраты труда машинистов |  |  | 4: чел.-ч; 5: 1.14; 7: 0.114 | [6 empty] | Затраты труда машинистов
| 4 | М | [14 empty] | М
| 01.7.07.29-0031 | Каболка |  |  | 4: т; 5: 0.001; 7: 0.0001 | [6 empty] | Каболка
| 01.7.07.29-0101 | Очес льняной |  |  | 4: кг; 5: 0.2; 7: 0.02 | [6 empty] | Очес льняной
| 01.7.15.07-0024 | Дюбели распорные полиэтиленовые, размер 8х40 мм |  |  | 4: 1000 шт; 5: 0.06; 7: 0.006 | [6 empty] | Дюбели распорные полиэтиленовые, размер 8х40 мм
| 01.7.15.10-0057 | Скобы скрепляющие и для подвеса |  |  | 4: кг; 5: 20; 7: 2 | [6 empty] | Скобы скрепляющие и для подвеса
| 01.7.15.14-0171 | Шурупы с полукруглой головкой 6х60 мм |  |  | 4: т; 5: 0.0008; 7: 8e-05 | [6 empty] | Шурупы с полукруглой головкой 6х60 мм
| 01.7.19.03-0031 | Манжета резиновая ступенчатая или конусная для унитазов |  |  | 4: шт; 5: 10; 7: 1 | [6 empty] | Манжета резиновая ступенчатая или конусная для унитазов
| 01.7.19.04-0002 | Пластина резиновая рулонная вулканизированная |  |  | 4: кг; 5: 5; 7: 0.5 | [6 empty] | Пластина резиновая рулонная вулканизированная
| 10.2.02.08-0001 | Проволока медная, круглая, мягкая, электротехническая, диаметр 1,0-3,0 мм и выше |  |  | 4: т; 5: 0.0005; 7: 5e-05 | [6 empty] | Проволока медная, круглая, мягкая, электротехническая, диаметр 1,0-3,0 мм и выше
| 14.4.02.04-0142 | Краска масляная земляная МА-0115, мумия, сурик железный |  |  | 4: кг; 5: 0.3; 7: 0.03 | [6 empty] | Краска масляная земляная МА-0115, мумия, сурик железный
| 14.5.02.02-0105 | Замазка суриковая |  |  | 4: кг; 5: 4; 7: 0.4 | [6 empty] | Замазка суриковая
| 14.5.05.01-0012 | Олифа комбинированная для разведения масляных густотертых красок и для внешних работ по деревянным поверхностям |  |  | 4: т; 5: 0.0001; 7: 1e-05 | [6 empty] | Олифа комбинированная для разведения масляных густотертых красок и для внешних работ по деревянным поверхностям
|  | Итого | [16 empty] | Итого
|  | ФОТ | [17 empty] | ФОТ
| Пр/812-016.0-1 | НР Сантехнические работы - внутренние (трубопроводы, водопровод, канализация, отопление, газоснабжение, вентиляция и кондиционирование воздуха) |  |  | 4: %; 5: 121; 7: 121 | [8 empty] | НР Сантехнические работы - внутренние (трубопроводы, водопровод, канализация, отопление, газоснабжение, вентиляция и кондиционирование воздуха)
| Пр/774-016.0 | СП Сантехнические работы - внутренние (трубопроводы, водопровод, канализация, отопление, газоснабжение, вентиляция и кондиционирование воздуха) |  |  | 4: %; 5: 72; 7: 72 | [8 empty] | СП Сантехнические работы - внутренние (трубопроводы, водопровод, канализация, отопление, газоснабжение, вентиляция и кондиционирование воздуха)
|  | Всего по позиции | [18 empty] | Всего по позиции
34 | ФССЦ-18.2.02.09-0001 1 кв.2023 | Чаша напольная чугунная эмалированная |  |  | 4: компл.; 7: 1 |  |  |  | Чаша напольная чугунная эмалированная
|  | Дефлятор к стоимости материалов и механизмов от уровня цен 1 кв 2023 г к кварталу окончания работ 1 кв 2023 г ЭМ=1,47%; МАТ=1,47% | [13 empty] | Дефлятор к стоимости материалов и механизмов от уровня цен 1 кв 2023 г к кварталу окончания работ 1 кв 2023 г ЭМ=1,47%; МАТ=1,47%
|  | Всего по позиции | [18 empty] | Всего по позиции
35 | ГЭСНр65-5-6 | Смена кранов: с душевой лейкой |  |  | 4: 100 шт; 7: 0.03 |  |  |  | Смена кранов: с душевой лейкой
|  | Дефлятор к стоимости материалов и механизмов от уровня цен 1 кв 2023 г к кварталу окончания работ 1 кв 2023 г ЭМ=1,47%; МАТ=1,47% | [13 empty] | Дефлятор к стоимости материалов и механизмов от уровня цен 1 кв 2023 г к кварталу окончания работ 1 кв 2023 г ЭМ=1,47%; МАТ=1,47%
| 1 | ОТ | [14 empty] | ОТ
| 1-3-5 | Затраты труда рабочих (ср 3,5) |  |  | 4: чел.-ч; 5: 194; 7: 5.82 | [6 empty] | Затраты труда рабочих (ср 3,5)
| 2 | ЭМ | [14 empty] | ЭМ
| 91.14.02-001 | Автомобили бортовые, грузоподъемность до 5 т |  |  | 4: маш.час; 5: 0.14; 7: 0.0042 | [6 empty] | Автомобили бортовые, грузоподъемность до 5 т
| 3 | в т.ч. ОТм | [14 empty] | в т.ч. ОТм
| 2 | Затраты труда машинистов |  |  | 4: чел.-ч; 5: 0.14; 7: 0.0042 | [6 empty] | Затраты труда машинистов
| 4 | М | [14 empty] | М
| 01.7.07.29-0111 | Пакля пропитанная |  |  | 4: кг; 5: 0.4; 7: 0.012 | [6 empty] | Пакля пропитанная
| 14.4.02.04-0175 | Краска масляная готовая к применению для наружных и внутренних работ МА-15, сурик железный |  |  | 4: т; 5: 0.0012; 7: 3.6e-05 | [6 empty] | Краска масляная готовая к применению для наружных и внутренних работ МА-15, сурик железный
| 14.5.05.01-0012 | Олифа комбинированная для разведения масляных густотертых красок и для внешних работ по деревянным поверхностям |  |  | 4: т; 5: 0.0019; 7: 5.7e-05 | [6 empty] | Олифа комбинированная для разведения масляных густотертых красок и для внешних работ по деревянным поверхностям
|  | Итого | [16 empty] | Итого
|  | ФОТ | [17 empty] | ФОТ
| Пр/812-099.2-1 | НР Внутренние санитарно-технические работы: смена труб, санприборов, запорной арматуры и другое (ремонтно-строительные) |  |  | 4: %; 5: 103; 7: 103 | [8 empty] | НР Внутренние санитарно-технические работы: смена труб, санприборов, запорной арматуры и другое (ремонтно-строительные)
| Пр/774-099.2 | СП Внутренние санитарно-технические работы: смена труб, санприборов, запорной арматуры и другое (ремонтно-строительные) |  |  | 4: %; 5: 52; 7: 52 | [8 empty] | СП Внутренние санитарно-технические работы: смена труб, санприборов, запорной арматуры и другое (ремонтно-строительные)
|  | Всего по позиции | [18 empty] | Всего по позиции
36 | ФССЦ-18.1.10.10-0032 1 кв.2023 | Смесители для душевых установок СМ-Д-ШЛ с душевой сеткой на гибком шланге |  |  | 4: компл.; 7: 3 |  |  |  | Смесители для душевых установок СМ-Д-ШЛ с душевой сеткой на гибком шланге
|  | Дефлятор к стоимости материалов и механизмов от уровня цен 1 кв 2023 г к кварталу окончания работ 1 кв 2023 г ЭМ=1,47%; МАТ=1,47% | [13 empty] | Дефлятор к стоимости материалов и механизмов от уровня цен 1 кв 2023 г к кварталу окончания работ 1 кв 2023 г ЭМ=1,47%; МАТ=1,47%
|  | Всего по позиции | [18 empty] | Всего по позиции
|  | Итоги по разделу 3 Сантехнические работы : | [19 empty] | Итоги по разделу 3 Сантехнические работы :
|  | Итого прямые затраты (справочно) | [20 empty] | Итого прямые затраты (справочно)
|  | в том числе: | [20 empty] | в том числе:
|  | Оплата труда рабочих | [20 empty] | Оплата труда рабочих
|  | Эксплуатация машин | [20 empty] | Эксплуатация машин
|  | в том числе оплата труда машинистов (Отм) | [20 empty] | в том числе оплата труда машинистов (Отм)
|  | Материалы | [20 empty] | Материалы
|  | Строительные работы | [20 empty] | Строительные работы
|  | в том числе: | [20 empty] | в том числе:
|  | оплата труда | [20 empty] | оплата труда
|  | эксплуатация машин и механизмов | [20 empty] | эксплуатация машин и механизмов
|  | в том числе оплата труда машинистов (ОТм) | [20 empty] | в том числе оплата труда машинистов (ОТм)
|  | материалы | [20 empty] | материалы
|  | накладные расходы | [20 empty] | накладные расходы
|  | сметная прибыль | [20 empty] | сметная прибыль
|  | Итого ФОТ (справочно) | [20 empty] | Итого ФОТ (справочно)
|  | Итого накладные расходы (справочно) | [20 empty] | Итого накладные расходы (справочно)
|  | Итого сметная прибыль (справочно) | [20 empty] | Итого сметная прибыль (справочно)
|  | Итого по разделу 3 Сантехнические работы | [21 empty] | Итого по разделу 3 Сантехнические работы
Раздел 4. Электромонтажные работы | [13 empty] | Раздел 4. Электромонтажные работы
37 | ГЭСНм08-02-409-01 | Труба винипластовая по установленным конструкциям, по стенам и колоннам с креплением скобами, диаметр: до 25 мм |  |  | 4: 100 м; 7: 0.5 |  |  |  | Труба винипластовая по установленным конструкциям, по стенам и колоннам с креплением скобами, диаметр: до 25 мм
|  | Дефлятор к стоимости материалов и механизмов от уровня цен 1 кв 2023 г к кварталу окончания работ 1 кв 2023 г ЭМ=1,47%; МАТ=1,47% | [13 empty] | Дефлятор к стоимости материалов и механизмов от уровня цен 1 кв 2023 г к кварталу окончания работ 1 кв 2023 г ЭМ=1,47%; МАТ=1,47%
| 1 | ОТ | [14 empty] | ОТ
| 1-3-8 | Затраты труда рабочих (ср 3,8) |  |  | 4: чел.-ч; 5: 19.04; 7: 9.52 | [6 empty] | Затраты труда рабочих (ср 3,8)
| 2 | ЭМ | [14 empty] | ЭМ
| 91.05.05-015 | Краны на автомобильном ходу, грузоподъемность 16 т |  |  | 4: маш.час; 5: 0.09; 7: 0.045 | [6 empty] | Краны на автомобильном ходу, грузоподъемность 16 т
| 91.14.02-001 | Автомобили бортовые, грузоподъемность до 5 т |  |  | 4: маш.час; 5: 0.09; 7: 0.045 | [6 empty] | Автомобили бортовые, грузоподъемность до 5 т
| 91.17.04-233 | Установки для сварки ручной дуговой (постоянного тока) |  |  | 4: маш.час; 5: 2.16; 7: 1.08 | [6 empty] | Установки для сварки ручной дуговой (постоянного тока)
| 3 | в т.ч. ОТм | [14 empty] | в т.ч. ОТм
| 2 | Затраты труда машинистов |  |  | 4: чел.-ч; 5: 0.18; 7: 0.09 | [6 empty] | Затраты труда машинистов
| 4 | М | [14 empty] | М
| 01.7.11.07-0034 | Электроды сварочные Э42А, диаметр 4 мм |  |  | 4: кг; 5: 0.96; 7: 0.48 | [6 empty] | Электроды сварочные Э42А, диаметр 4 мм
| 14.1.02.01-0002 | Клей БМК-5к |  |  | 4: кг; 5: 0.2; 7: 0.1 | [6 empty] | Клей БМК-5к
|  | Итого | [16 empty] | Итого
|  | ФОТ | [17 empty] | ФОТ
| Пр/812-049.3-1 | НР Электротехнические установки на других объектах |  |  | 4: %; 5: 97; 7: 97 | [8 empty] | НР Электротехнические установки на других объектах
| Пр/774-049.3 | СП Электротехнические установки на других объектах |  |  | 4: %; 5: 51; 7: 51 | [8 empty] | СП Электротехнические установки на других объектах
|  | Всего по позиции | [18 empty] | Всего по позиции
38 | ФССЦ-24.3.01.02-0001 1 кв.2023 | Трубы гибкие гофрированные из самозатухающего ПВХ легкие с протяжкой, диаметр 20 мм |  |  | 4: м; 7: 51 |  |  |  | Трубы гибкие гофрированные из самозатухающего ПВХ легкие с протяжкой, диаметр 20 мм
|  | Дефлятор к стоимости материалов и механизмов от уровня цен 1 кв 2023 г к кварталу окончания работ 1 кв 2023 г ЭМ=1,47%; МАТ=1,47% | [13 empty] | Дефлятор к стоимости материалов и механизмов от уровня цен 1 кв 2023 г к кварталу окончания работ 1 кв 2023 г ЭМ=1,47%; МАТ=1,47%
|  | Всего по позиции | [18 empty] | Всего по позиции
39 | ГЭСНм08-02-412-02 | Затягивание провода в проложенные трубы и металлические рукава первого одножильного или многожильного в общей оплетке, суммарное сечение: до 6 мм2 |  |  | 4: 100 м; 7: 0.5 |  |  |  | Затягивание провода в проложенные трубы и металлические рукава первого одножильного или многожильного в общей оплетке, суммарное сечение: до 6 мм2
|  | Дефлятор к стоимости материалов и механизмов от уровня цен 1 кв 2023 г к кварталу окончания работ 1 кв 2023 г ЭМ=1,47%; МАТ=1,47% | [13 empty] | Дефлятор к стоимости материалов и механизмов от уровня цен 1 кв 2023 г к кварталу окончания работ 1 кв 2023 г ЭМ=1,47%; МАТ=1,47%
| 1 | ОТ | [14 empty] | ОТ
| 1-3-8 | Затраты труда рабочих (ср 3,8) |  |  | 4: чел.-ч; 5: 5.39; 7: 2.695 | [6 empty] | Затраты труда рабочих (ср 3,8)
| 2 | ЭМ | [14 empty] | ЭМ
| 91.05.05-015 | Краны на автомобильном ходу, грузоподъемность 16 т |  |  | 4: маш.час; 5: 0.02; 7: 0.01 | [6 empty] | Краны на автомобильном ходу, грузоподъемность 16 т
| 91.14.02-001 | Автомобили бортовые, грузоподъемность до 5 т |  |  | 4: маш.час; 5: 0.02; 7: 0.01 | [6 empty] | Автомобили бортовые, грузоподъемность до 5 т
| 3 | в т.ч. ОТм | [14 empty] | в т.ч. ОТм
| 2 | Затраты труда машинистов |  |  | 4: чел.-ч; 5: 0.04; 7: 0.02 | [6 empty] | Затраты труда машинистов
| 4 | М | [14 empty] | М
| 01.7.06.05-0041 | Лента изоляционная прорезиненная односторонняя, ширина 20 мм, толщина 0,25-0,35 мм |  |  | 4: кг; 5: 0.16; 7: 0.08 | [6 empty] | Лента изоляционная прорезиненная односторонняя, ширина 20 мм, толщина 0,25-0,35 мм
| 01.7.07.20-0002 | Тальк молотый, сорт I |  |  | 4: т; 5: 0.0006; 7: 0.0003 | [6 empty] | Тальк молотый, сорт I
| 14.4.02.09-0001 | Краска |  |  | 4: кг; 5: 0.02; 7: 0.01 | [6 empty] | Краска
| 20.2.01.05-0003 | Гильзы кабельные медные ГМ 6 |  |  | 4: 100 шт; 5: 0.05; 7: 0.025 | [6 empty] | Гильзы кабельные медные ГМ 6
| 20.2.02.01-0012 | Втулки, диаметр 22 мм |  |  | 4: 1000 шт; 5: 0.0122; 7: 0.0061 | [6 empty] | Втулки, диаметр 22 мм
|  | Итого | [16 empty] | Итого
|  | ФОТ | [17 empty] | ФОТ
| Пр/812-049.3-1 | НР Электротехнические установки на других объектах |  |  | 4: %; 5: 97; 7: 97 | [8 empty] | НР Электротехнические установки на других объектах
| Пр/774-049.3 | СП Электротехнические установки на других объектах |  |  | 4: %; 5: 51; 7: 51 | [8 empty] | СП Электротехнические установки на других объектах
|  | Всего по позиции | [18 empty] | Всего по позиции
40 | ФССЦ-21.1.06.09-0099 1 кв.2023 | Кабель силовой с медными жилами ВВГнг 3х1,5-660 |  |  | 4: 1000 м; 7: 0.051 |  |  |  | Кабель силовой с медными жилами ВВГнг 3х1,5-660
|  | Дефлятор к стоимости материалов и механизмов от уровня цен 1 кв 2023 г к кварталу окончания работ 1 кв 2023 г ЭМ=1,47%; МАТ=1,47% | [13 empty] | Дефлятор к стоимости материалов и механизмов от уровня цен 1 кв 2023 г к кварталу окончания работ 1 кв 2023 г ЭМ=1,47%; МАТ=1,47%
|  | Всего по позиции | [18 empty] | Всего по позиции
41 | ГЭСНм08-03-593-06 | Светильник потолочный или настенный с креплением винтами или болтами для помещений: с нормальными условиями среды |  |  | 4: 100 шт; 7: 0.04 |  |  |  | Светильник потолочный или настенный с креплением винтами или болтами для помещений: с нормальными условиями среды
|  | Дефлятор к стоимости материалов и механизмов от уровня цен 1 кв 2023 г к кварталу окончания работ 1 кв 2023 г ЭМ=1,47%; МАТ=1,47% | [13 empty] | Дефлятор к стоимости материалов и механизмов от уровня цен 1 кв 2023 г к кварталу окончания работ 1 кв 2023 г ЭМ=1,47%; МАТ=1,47%
| 1 | ОТ | [14 empty] | ОТ
| 1-4-2 | Затраты труда рабочих (ср 4,2) |  |  | 4: чел.-ч; 5: 70.64; 7: 2.8256 | [6 empty] | Затраты труда рабочих (ср 4,2)
| 2 | ЭМ | [14 empty] | ЭМ
| 91.05.05-015 | Краны на автомобильном ходу, грузоподъемность 16 т |  |  | 4: маш.час; 5: 0.88; 7: 0.0352 | [6 empty] | Краны на автомобильном ходу, грузоподъемность 16 т
| 91.14.02-001 | Автомобили бортовые, грузоподъемность до 5 т |  |  | 4: маш.час; 5: 0.87; 7: 0.0348 | [6 empty] | Автомобили бортовые, грузоподъемность до 5 т
| 3 | в т.ч. ОТм | [14 empty] | в т.ч. ОТм
| 2 | Затраты труда машинистов |  |  | 4: чел.-ч; 5: 1.75; 7: 0.07 | [6 empty] | Затраты труда машинистов
| 4 | М | [14 empty] | М
| 01.7.06.05-0041 | Лента изоляционная прорезиненная односторонняя, ширина 20 мм, толщина 0,25-0,35 мм |  |  | 4: кг; 5: 0.31; 7: 0.0124 | [6 empty] | Лента изоляционная прорезиненная односторонняя, ширина 20 мм, толщина 0,25-0,35 мм
| 01.7.15.04-0011 | Винты с полукруглой головкой, длина 50 мм |  |  | 4: т; 5: 0.00306; 7: 0.0001224 | [6 empty] | Винты с полукруглой головкой, длина 50 мм
| 01.7.15.07-0014 | Дюбели распорные полипропиленовые |  |  | 4: 100 шт; 5: 4.08; 7: 0.1632 | [6 empty] | Дюбели распорные полипропиленовые
| 20.5.04.10-0011 | Сжимы соединительные |  |  | 4: 100 шт; 5: 1.02; 7: 0.0408 | [6 empty] | Сжимы соединительные
|  | Итого | [16 empty] | Итого
|  | ФОТ | [17 empty] | ФОТ
| Пр/812-049.3-1 | НР Электротехнические установки на других объектах |  |  | 4: %; 5: 97; 7: 97 | [8 empty] | НР Электротехнические установки на других объектах
| Пр/774-049.3 | СП Электротехнические установки на других объектах |  |  | 4: %; 5: 51; 7: 51 | [8 empty] | СП Электротехнические установки на других объектах
|  | Всего по позиции | [18 empty] | Всего по позиции
42 | http://marled.ru/offices/office-long/office-long-40.html | Светодиодный светильник BEST OFFICE LONG 40 IP40 |  |  | 4: шт; 7: 4 |  |  |  | Светодиодный светильник BEST OFFICE LONG 40 IP40
|  | Цена=3280/1.2 | [22 empty] | Цена=3280/1.2
|  | Дефлятор к стоимости материалов и механизмов от уровня цен 1 кв 2023 г к кварталу окончания работ 1 кв 2023 г ЭМ=1,47%; МАТ=1,47% | [13 empty] | Дефлятор к стоимости материалов и механизмов от уровня цен 1 кв 2023 г к кварталу окончания работ 1 кв 2023 г ЭМ=1,47%; МАТ=1,47%
|  | Всего по позиции | [18 empty] | Всего по позиции
43 | ГЭСНм08-02-409-01 | Труба винипластовая по установленным конструкциям, по стенам и колоннам с креплением скобами, диаметр: до 25 мм |  |  | 4: 100 м; 7: 0.5 |  |  |  | Труба винипластовая по установленным конструкциям, по стенам и колоннам с креплением скобами, диаметр: до 25 мм
|  | Дефлятор к стоимости материалов и механизмов от уровня цен 1 кв 2023 г к кварталу окончания работ 1 кв 2023 г ЭМ=1,47%; МАТ=1,47% | [13 empty] | Дефлятор к стоимости материалов и механизмов от уровня цен 1 кв 2023 г к кварталу окончания работ 1 кв 2023 г ЭМ=1,47%; МАТ=1,47%
| 1 | ОТ | [14 empty] | ОТ
| 1-3-8 | Затраты труда рабочих (ср 3,8) |  |  | 4: чел.-ч; 5: 19.04; 7: 9.52 | [6 empty] | Затраты труда рабочих (ср 3,8)
| 2 | ЭМ | [14 empty] | ЭМ
| 91.05.05-015 | Краны на автомобильном ходу, грузоподъемность 16 т |  |  | 4: маш.час; 5: 0.09; 7: 0.045 | [6 empty] | Краны на автомобильном ходу, грузоподъемность 16 т
| 91.14.02-001 | Автомобили бортовые, грузоподъемность до 5 т |  |  | 4: маш.час; 5: 0.09; 7: 0.045 | [6 empty] | Автомобили бортовые, грузоподъемность до 5 т
| 91.17.04-233 | Установки для сварки ручной дуговой (постоянного тока) |  |  | 4: маш.час; 5: 2.16; 7: 1.08 | [6 empty] | Установки для сварки ручной дуговой (постоянного тока)
| 3 | в т.ч. ОТм | [14 empty] | в т.ч. ОТм
| 2 | Затраты труда машинистов |  |  | 4: чел.-ч; 5: 0.18; 7: 0.09 | [6 empty] | Затраты труда машинистов
| 4 | М | [14 empty] | М
| 01.7.11.07-0034 | Электроды сварочные Э42А, диаметр 4 мм |  |  | 4: кг; 5: 0.96; 7: 0.48 | [6 empty] | Электроды сварочные Э42А, диаметр 4 мм
| 14.1.02.01-0002 | Клей БМК-5к |  |  | 4: кг; 5: 0.2; 7: 0.1 | [6 empty] | Клей БМК-5к
|  | Итого | [16 empty] | Итого
|  | ФОТ | [17 empty] | ФОТ
| Пр/812-049.3-1 | НР Электротехнические установки на других объектах |  |  | 4: %; 5: 97; 7: 97 | [8 empty] | НР Электротехнические установки на других объектах
| Пр/774-049.3 | СП Электротехнические установки на других объектах |  |  | 4: %; 5: 51; 7: 51 | [8 empty] | СП Электротехнические установки на других объектах
|  | Всего по позиции | [18 empty] | Всего по позиции
44 | ФССЦ-24.3.01.02-0001 1 кв.2023 | Трубы гибкие гофрированные из самозатухающего ПВХ легкие с протяжкой, диаметр 20 мм |  |  | 4: м; 7: 51 |  |  |  | Трубы гибкие гофрированные из самозатухающего ПВХ легкие с протяжкой, диаметр 20 мм
|  | Дефлятор к стоимости материалов и механизмов от уровня цен 1 кв 2023 г к кварталу окончания работ 1 кв 2023 г ЭМ=1,47%; МАТ=1,47% | [13 empty] | Дефлятор к стоимости материалов и механизмов от уровня цен 1 кв 2023 г к кварталу окончания работ 1 кв 2023 г ЭМ=1,47%; МАТ=1,47%
|  | Всего по позиции | [18 empty] | Всего по позиции
45 | ГЭСНм08-02-412-03 | Затягивание провода в проложенные трубы и металлические рукава первого одножильного или многожильного в общей оплетке, суммарное сечение: до 16 мм2 |  |  | 4: 100 м; 7: 0.5 |  |  |  | Затягивание провода в проложенные трубы и металлические рукава первого одножильного или многожильного в общей оплетке, суммарное сечение: до 16 мм2
|  | Дефлятор к стоимости материалов и механизмов от уровня цен 1 кв 2023 г к кварталу окончания работ 1 кв 2023 г ЭМ=1,47%; МАТ=1,47% | [13 empty] | Дефлятор к стоимости материалов и механизмов от уровня цен 1 кв 2023 г к кварталу окончания работ 1 кв 2023 г ЭМ=1,47%; МАТ=1,47%
| 1 | ОТ | [14 empty] | ОТ
| 1-3-8 | Затраты труда рабочих (ср 3,8) |  |  | 4: чел.-ч; 5: 6.29; 7: 3.145 | [6 empty] | Затраты труда рабочих (ср 3,8)
| 2 | ЭМ | [14 empty] | ЭМ
| 91.05.05-015 | Краны на автомобильном ходу, грузоподъемность 16 т |  |  | 4: маш.час; 5: 0.03; 7: 0.015 | [6 empty] | Краны на автомобильном ходу, грузоподъемность 16 т
| 91.14.02-001 | Автомобили бортовые, грузоподъемность до 5 т |  |  | 4: маш.час; 5: 0.03; 7: 0.015 | [6 empty] | Автомобили бортовые, грузоподъемность до 5 т
| 3 | в т.ч. ОТм | [14 empty] | в т.ч. ОТм
| 2 | Затраты труда машинистов |  |  | 4: чел.-ч; 5: 0.06; 7: 0.03 | [6 empty] | Затраты труда машинистов
| 4 | М | [14 empty] | М
| 01.7.06.05-0041 | Лента изоляционная прорезиненная односторонняя, ширина 20 мм, толщина 0,25-0,35 мм |  |  | 4: кг; 5: 0.32; 7: 0.16 | [6 empty] | Лента изоляционная прорезиненная односторонняя, ширина 20 мм, толщина 0,25-0,35 мм
| 01.7.07.20-0002 | Тальк молотый, сорт I |  |  | 4: т; 5: 0.00105; 7: 0.000525 | [6 empty] | Тальк молотый, сорт I
| 14.4.02.09-0001 | Краска |  |  | 4: кг; 5: 0.02; 7: 0.01 | [6 empty] | Краска
| 20.2.01.05-0005 | Гильзы кабельные медные ГМ 16 |  |  | 4: 100 шт; 5: 0.05; 7: 0.025 | [6 empty] | Гильзы кабельные медные ГМ 16
| 20.2.02.01-0013 | Втулки, диаметр 28 мм |  |  | 4: 1000 шт; 5: 0.0122; 7: 0.0061 | [6 empty] | Втулки, диаметр 28 мм
|  | Итого | [16 empty] | Итого
|  | ФОТ | [17 empty] | ФОТ
| Пр/812-049.3-1 | НР Электротехнические установки на других объектах |  |  | 4: %; 5: 97; 7: 97 | [8 empty] | НР Электротехнические установки на других объектах
| Пр/774-049.3 | СП Электротехнические установки на других объектах |  |  | 4: %; 5: 51; 7: 51 | [8 empty] | СП Электротехнические установки на других объектах
|  | Всего по позиции | [18 empty] | Всего по позиции
46 | ФССЦ-21.1.06.09-0100 1 кв.2023 | Кабель силовой с медными жилами ВВГнг 3х2,5-660 |  |  | 4: 1000 м; 7: 0.051 |  |  |  | Кабель силовой с медными жилами ВВГнг 3х2,5-660
|  | Дефлятор к стоимости материалов и механизмов от уровня цен 1 кв 2023 г к кварталу окончания работ 1 кв 2023 г ЭМ=1,47%; МАТ=1,47% | [13 empty] | Дефлятор к стоимости материалов и механизмов от уровня цен 1 кв 2023 г к кварталу окончания работ 1 кв 2023 г ЭМ=1,47%; МАТ=1,47%
|  | Всего по позиции | [18 empty] | Всего по позиции
47 | ГЭСНм08-03-591-02 | Выключатель: одноклавишный утопленного типа при скрытой проводке |  |  | 4: 100 шт; 7: 0.02 |  |  |  | Выключатель: одноклавишный утопленного типа при скрытой проводке
|  | Дефлятор к стоимости материалов и механизмов от уровня цен 1 кв 2023 г к кварталу окончания работ 1 кв 2023 г ЭМ=1,47%; МАТ=1,47% | [13 empty] | Дефлятор к стоимости материалов и механизмов от уровня цен 1 кв 2023 г к кварталу окончания работ 1 кв 2023 г ЭМ=1,47%; МАТ=1,47%
| 1 | ОТ | [14 empty] | ОТ
| 1-4-2 | Затраты труда рабочих (ср 4,2) |  |  | 4: чел.-ч; 5: 25.76; 7: 0.5152 | [6 empty] | Затраты труда рабочих (ср 4,2)
| 2 | ЭМ | [14 empty] | ЭМ
| 91.05.05-015 | Краны на автомобильном ходу, грузоподъемность 16 т |  |  | 4: маш.час; 5: 0.03; 7: 0.0006 | [6 empty] | Краны на автомобильном ходу, грузоподъемность 16 т
| 3 | в т.ч. ОТм | [14 empty] | в т.ч. ОТм
| 2 | Затраты труда машинистов |  |  | 4: чел.-ч; 5: 0.05; 7: 0.001 | [6 empty] | Затраты труда машинистов
| 4 | М | [14 empty] | М
| 20.2.02.01-0019 | Втулки изолирующие |  |  | 4: 1000 шт; 5: 0.102; 7: 0.00204 | [6 empty] | Втулки изолирующие
|  | Итого | [16 empty] | Итого
|  | ФОТ | [17 empty] | ФОТ
| Пр/812-049.3-1 | НР Электротехнические установки на других объектах |  |  | 4: %; 5: 97; 7: 97 | [8 empty] | НР Электротехнические установки на других объектах
| Пр/774-049.3 | СП Электротехнические установки на других объектах |  |  | 4: %; 5: 51; 7: 51 | [8 empty] | СП Электротехнические установки на других объектах
|  | Всего по позиции | [18 empty] | Всего по позиции
48 | ФССЦ-20.4.01.02-0034 1 кв.2023 | Выключатель одноклавишный для скрытой проводки серии "Прима", марка: С16-057, цвет белый |  |  | 4: 10 шт.; 7: 0.2 |  |  |  | Выключатель одноклавишный для скрытой проводки серии "Прима", марка: С16-057, цвет белый
|  | Дефлятор к стоимости материалов и механизмов от уровня цен 1 кв 2023 г к кварталу окончания работ 1 кв 2023 г ЭМ=1,47%; МАТ=1,47% | [13 empty] | Дефлятор к стоимости материалов и механизмов от уровня цен 1 кв 2023 г к кварталу окончания работ 1 кв 2023 г ЭМ=1,47%; МАТ=1,47%
|  | Всего по позиции | [18 empty] | Всего по позиции
49 | ГЭСНм08-03-591-09 | Розетка штепсельная: утопленного типа при скрытой проводке |  |  | 4: 100 шт; 7: 0.06 |  |  |  | Розетка штепсельная: утопленного типа при скрытой проводке
|  | Дефлятор к стоимости материалов и механизмов от уровня цен 1 кв 2023 г к кварталу окончания работ 1 кв 2023 г ЭМ=1,47%; МАТ=1,47% | [13 empty] | Дефлятор к стоимости материалов и механизмов от уровня цен 1 кв 2023 г к кварталу окончания работ 1 кв 2023 г ЭМ=1,47%; МАТ=1,47%
| 1 | ОТ | [14 empty] | ОТ
| 1-4-2 | Затраты труда рабочих (ср 4,2) |  |  | 4: чел.-ч; 5: 30.48; 7: 1.8288 | [6 empty] | Затраты труда рабочих (ср 4,2)
| 2 | ЭМ | [14 empty] | ЭМ
| 91.05.05-015 | Краны на автомобильном ходу, грузоподъемность 16 т |  |  | 4: маш.час; 5: 0.03; 7: 0.0018 | [6 empty] | Краны на автомобильном ходу, грузоподъемность 16 т
| 91.14.02-001 | Автомобили бортовые, грузоподъемность до 5 т |  |  | 4: маш.час; 5: 0.02; 7: 0.0012 | [6 empty] | Автомобили бортовые, грузоподъемность до 5 т
| 3 | в т.ч. ОТм | [14 empty] | в т.ч. ОТм
| 2 | Затраты труда машинистов |  |  | 4: чел.-ч; 5: 0.05; 7: 0.003 | [6 empty] | Затраты труда машинистов
| 4 | М | [14 empty] | М
| 01.7.06.05-0041 | Лента изоляционная прорезиненная односторонняя, ширина 20 мм, толщина 0,25-0,35 мм |  |  | 4: кг; 5: 0.42; 7: 0.0252 | [6 empty] | Лента изоляционная прорезиненная односторонняя, ширина 20 мм, толщина 0,25-0,35 мм
| 01.7.15.03-0042 | Болты с гайками и шайбами строительные |  |  | 4: кг; 5: 1.5; 7: 0.09 | [6 empty] | Болты с гайками и шайбами строительные
| 03.1.01.01-0002 | Гипс строительный Г-3 |  |  | 4: т; 5: 0.00315; 7: 0.000189 | [6 empty] | Гипс строительный Г-3
| 20.2.02.01-0019 | Втулки изолирующие |  |  | 4: 1000 шт; 5: 0.102; 7: 0.00612 | [6 empty] | Втулки изолирующие
|  | Итого | [16 empty] | Итого
|  | ФОТ | [17 empty] | ФОТ
| Пр/812-049.3-1 | НР Электротехнические установки на других объектах |  |  | 4: %; 5: 97; 7: 97 | [8 empty] | НР Электротехнические установки на других объектах
| Пр/774-049.3 | СП Электротехнические установки на других объектах |  |  | 4: %; 5: 51; 7: 51 | [8 empty] | СП Электротехнические установки на других объектах
|  | Всего по позиции | [18 empty] | Всего по позиции
50 | ФССЦ-20.4.03.06-0003 1 кв.2023 | Розетка скрытой проводки |  |  | 4: 100 шт.; 7: 0.06 |  |  |  | Розетка скрытой проводки
|  | Дефлятор к стоимости материалов и механизмов от уровня цен 1 кв 2023 г к кварталу окончания работ 1 кв 2023 г ЭМ=1,47%; МАТ=1,47% | [13 empty] | Дефлятор к стоимости материалов и механизмов от уровня цен 1 кв 2023 г к кварталу окончания работ 1 кв 2023 г ЭМ=1,47%; МАТ=1,47%
|  | Всего по позиции | [18 empty] | Всего по позиции
|  | Итоги по разделу 4 Электромонтажные работы : | [19 empty] | Итоги по разделу 4 Электромонтажные работы :
|  | Итого прямые затраты (справочно) | [20 empty] | Итого прямые затраты (справочно)
|  | в том числе: | [20 empty] | в том числе:
|  | Оплата труда рабочих | [20 empty] | Оплата труда рабочих
|  | Эксплуатация машин | [20 empty] | Эксплуатация машин
|  | в том числе оплата труда машинистов (Отм) | [20 empty] | в том числе оплата труда машинистов (Отм)
|  | Материалы | [20 empty] | Материалы
|  | Монтажные работы | [20 empty] | Монтажные работы
|  | в том числе: | [20 empty] | в том числе:
|  | оплата труда | [20 empty] | оплата труда
|  | эксплуатация машин и механизмов | [20 empty] | эксплуатация машин и механизмов
|  | в том числе оплата труда машинистов (ОТм) | [20 empty] | в том числе оплата труда машинистов (ОТм)
|  | материалы | [20 empty] | материалы
|  | накладные расходы | [20 empty] | накладные расходы
|  | сметная прибыль | [20 empty] | сметная прибыль
|  | Итого ФОТ (справочно) | [20 empty] | Итого ФОТ (справочно)
|  | Итого накладные расходы (справочно) | [20 empty] | Итого накладные расходы (справочно)
|  | Итого сметная прибыль (справочно) | [20 empty] | Итого сметная прибыль (справочно)
|  | Итого по разделу 4 Электромонтажные работы | [21 empty] | Итого по разделу 4 Электромонтажные работы
Раздел 5. Погрузка и вывоз мусора | [13 empty] | Раздел 5. Погрузка и вывоз мусора
51 | ФССЦпг-01-01-01-041 | Погрузо-разгрузочные работы при автомобильных перевозках: Погрузка мусора строительного с погрузкой вручную |  |  | 4: 1 т груза; 7: 8.4567 |  |  |  | Погрузо-разгрузочные работы при автомобильных перевозках: Погрузка мусора строительного с погрузкой вручную
|  | Цена=42,98*14,89 | [23 empty] | Цена=42,98*14,89
|  | Дефлятор к стоимости материалов и механизмов от уровня цен 1 кв 2023 г к кварталу окончания работ 1 кв 2023 г ЭМ=1,47%; МАТ=1,47% | [13 empty] | Дефлятор к стоимости материалов и механизмов от уровня цен 1 кв 2023 г к кварталу окончания работ 1 кв 2023 г ЭМ=1,47%; МАТ=1,47%
|  | Всего по позиции | [18 empty] | Всего по позиции
52 | ФССЦпг-03-21-01-010 | Перевозка грузов автомобилями-самосвалами грузоподъемностью 10 т работающих вне карьера на расстояние: I класс груза до 10 км |  |  | 4: 1 т груза; 7: 8.4567 |  |  |  | Перевозка грузов автомобилями-самосвалами грузоподъемностью 10 т работающих вне карьера на расстояние: I класс груза до 10 км
|  | Цена=11,42*16,63 | [23 empty] | Цена=11,42*16,63
|  | Дефлятор к стоимости материалов и механизмов от уровня цен 1 кв 2023 г к кварталу окончания работ 1 кв 2023 г ЭМ=1,47%; МАТ=1,47% | [13 empty] | Дефлятор к стоимости материалов и механизмов от уровня цен 1 кв 2023 г к кварталу окончания работ 1 кв 2023 г ЭМ=1,47%; МАТ=1,47%
|  | Всего по позиции | [18 empty] | Всего по позиции
|  | Итоги по разделу 5 Погрузка и вывоз мусора : | [19 empty] | Итоги по разделу 5 Погрузка и вывоз мусора :
|  | Итого прямые затраты (справочно) | [20 empty] | Итого прямые затраты (справочно)
|  | в том числе: | [20 empty] | в том числе:
|  | Эксплуатация машин | [20 empty] | Эксплуатация машин
|  | Строительные работы | [20 empty] | Строительные работы
|  | Транспортные расходы (перевозка), относимые на стоимость строительных работ | [20 empty] | Транспортные расходы (перевозка), относимые на стоимость строительных работ
|  | Итого по разделу 5 Погрузка и вывоз мусора | [21 empty] | Итого по разделу 5 Погрузка и вывоз мусора
|  | Итоги по смете: | [24 empty] | Итоги по смете:
|  | Итого прямые затраты (справочно) | [25 empty] | Итого прямые затраты (справочно)
|  | в том числе: | [25 empty] | в том числе:
|  | Оплата труда рабочих | [25 empty] | Оплата труда рабочих
|  | Эксплуатация машин | [25 empty] | Эксплуатация машин
|  | в том числе оплата труда машинистов (Отм) | [25 empty] | в том числе оплата труда машинистов (Отм)
|  | Материалы | [25 empty] | Материалы
|  | Строительные работы | [25 empty] | Строительные работы
|  | Строительные работы | [25 empty] | Строительные работы
|  | в том числе: | [25 empty] | в том числе:
|  | оплата труда | [25 empty] | оплата труда
|  | эксплуатация машин и механизмов | [25 empty] | эксплуатация машин и механизмов
|  | в том числе оплата труда машинистов (ОТм) | [25 empty] | в том числе оплата труда машинистов (ОТм)
|  | материалы | [25 empty] | материалы
|  | накладные расходы | [25 empty] | накладные расходы
|  | сметная прибыль | [25 empty] | сметная прибыль
|  | Транспортные расходы (перевозка), относимые на стоимость строительных работ | [25 empty] | Транспортные расходы (перевозка), относимые на стоимость строительных работ
|  | Монтажные работы | [25 empty] | Монтажные работы
|  | в том числе: | [25 empty] | в том числе:
|  | оплата труда | [25 empty] | оплата труда
|  | эксплуатация машин и механизмов | [25 empty] | эксплуатация машин и механизмов
|  | в том числе оплата труда машинистов (ОТм) | [25 empty] | в том числе оплата труда машинистов (ОТм)
|  | материалы | [25 empty] | материалы
|  | накладные расходы | [25 empty] | накладные расходы
|  | сметная прибыль | [25 empty] | сметная прибыль
|  | Итого | [26 empty] | Итого
|  | Итого ФОТ (справочно) | [25 empty] | Итого ФОТ (справочно)
|  | Итого накладные расходы (справочно) | [25 empty] | Итого накладные расходы (справочно)
|  | Итого сметная прибыль (справочно) | [25 empty] | Итого сметная прибыль (справочно)
|  | Утилизация строительного мусора (0,128128+8,3286)*469,72 | [25 empty] | Утилизация строительного мусора (0,128128+8,3286)*469,72
|  | Итого | [26 empty] | Итого
|  | ВСЕГО по смете | [27 empty] | ВСЕГО по смете
Составил:
[должность, подпись (инициалы, фамилия)]
Проверил:
[должность, подпись (инициалы, фамилия)]