## вор1
Заказчик:
Директор ООО "ЭН+ ГИДРО" филиала "Иркутская ГЭС"
[5 empty] | _______________В.А.Чеверда | _______________В.А.Чеверда
[5 empty] | "____ " ___________2026г. | "____ " ___________2026г.
Ведомость объёмов работ №1
"Выполнение строительно-монтажных работ, поставка оборудования по объекту: "Системы кондицирования производственных помещений Иркутской ГЭС"
№ п/п | Наименование работ | Ед. изм. | Кол-во | Формула расчёта, расчёт объёмов работ и расхода материалов | Примечание
1 | 2 | 3 | 4 | 5 | 6
Дефектный акт № 1
Раздел 1. ГЩУ | [6 empty] | Раздел 1. ГЩУ
1 | Установка и разборка наружных инвентарных лесов высотой до 16 м: трубчатых | м2 | 2 | (2 / 100)*100 | для демонтажных/монтажных работ (демонтаж труб, внеш.блока) применяются при необходимости: при работах (сплит-ситема) свыше 3м | 1
2 | Демонтаж винипластовых труб, проложенных на скобах диаметром: до 25 мм | м труб | 127 | ((66+61) / 100)*100 | нормой учтены условия производства работ с лестниц-стремянок и монтажных подмостей на высоте до 5 м | 1
3 | Демонтаж проводов из труб суммарным сечением: до 6 мм2 | м труб | 127 | ((66+61) / 100)*100 | нормой учтены условия производства работ с лестниц-стремянок и монтажных подмостей на высоте до 5 м | 1
4 | Демонтаж внешнего блока мульти сплит-системы на высоте 5м | шт | 2 |  | (нормой учтены условия производства работ с лестниц-стремянок и монтажных подмостей на высоте до 3 м) (571/пр_2022_п.83_т.2_стр.3_стб.3 Демонтаж (разборка) систем инженерно-технического обеспечения ОЗП=0,4; ЭМ=0,4 к расх.; ЗПМ=0,4; МАТ=0 к расх.; ТЗ=0,4; ТЗМ=0,4) (Прил.20.1 п.9.1 демонтаж установленной сплит-систем на высоте от пола, м: св. 3 до 5 ОЗП=1,02; ТЗ=1,02) | 1
5 | Автогидроподъемники, высота подъема 12 м | маш.-ч | 0.4 | 0,2*2 | - технологическая особенность проведения работ (не стандартное) при демонтаже внешнего блока кондиционера, труб, применить при необходимости факт использования | 1
6 | Демонтаж внутреннего блока настенного типа мощностью: до 5 кВт | шт | 7 |  | вн.блок расположены над полом (нормой учтен полный состав работ, в том числе демонтаж каждого вида коммуникационных трасс: медные трубки, дренаж, питающий кабель) (571/пр_2022_п.83_т.2_стр.3_стб.3 Демонтаж (разборка) систем инженерно-технического обеспечения ОЗП=0,4; ЭМ=0,4 к расх.; ЗПМ=0,4; МАТ=0 к расх.; ТЗ=0,4; ТЗМ=0,4) | 1
7 | Установка внешнего блока мульти сплит-системы на высоте 5м на сущ. металлическую площадку | шт | 2 |  | (Прил.20.1 п.9.1 Установка сплит-систем на высоте от пола, м: св. 3 до 5 ОЗП=1,02; ТЗ=1,02) | 1
8 | Автогидроподъемники, высота подъема 12 м | маш.-ч | 1.96 | 0,98*2 | технологическая особенность проведения работ (не стандартное) при монтаже внешнего блока кондиционера, труб, применить при необходимости факт использования | 1
9 | Установка внутреннего блока напольного типа мощностью: до 5 кВт | шт | 2 |  |  | 1
10 | Трубы медные круглые тянутые и холоднокатаные, толщина стенки 0,8 мм, наружный диаметр 9,52 мм | м | 90 |  | материал Подрядчика | 1
11 | Трубы медные круглые тянутые и холоднокатаные, толщина стенки 1,0 мм, наружный диаметр 15,88 мм | м | 90 |  | материал Подрядчика | 1
12 | Трубки теплоизоляционные из вспененного синтетического каучука, без покрытия, Г1, плотность 40 кг/м3, температура применения от -200 до +110 °C, внутренний диаметр 10 мм, толщина 6 мм | м | 90 |  | материал Подрядчика | 1
13 | Трубки теплоизоляционные из вспененного синтетического каучука, без покрытия, Г1, плотность 40 кг/м3, температура применения от -200 до +110 °C, внутренний диаметр 15 мм, толщина 6 мм | м | 90 |  | материал Подрядчика | 1
14 | Трубки дренажные (шланг) гофрированные для систем кондиционирования, диаметр 20 мм | м | 20 | (20 / 10)*10 | материал Подрядчика | 1
15 | Кабель силовой с медными жилами ВВГ 5х4ок(N, PE)-660 (вводной автомат-внеш.блок, вн.бл) | м | 100 | ((80+20) / 1000)*1000 | материал Подрядчика | 1
16 | Кабель силовой с медными жилами ВВГ 4х2,5ок(N)-660 (вн.бл-внешн.бл.) | м | 110 | (110 / 1000)*1000 | материал Подрядчика | 1
17 | Шнур ШРО 2х0,75-380 (подключение датчика температуры) | м | 30 | (30 / 1000)*1000 | материал Подрядчика | 1
18 | Напольно-потолочный кондиционер Kentatsu KSCB105HZAN1 / KSUNB105HZAN3 оснащен низкотемпературным комплектом, ик-пультом и wifi модулем, автом.защитой (мощ.дв.3кВт) | компл | 2 |  | Оборудование Подрядчика | 1
доп. объемы работ не учтенные нормой на монтаж сплит-систем (в т.ч. и каждого типа трасс L>10м): | [7 empty] | доп. объемы работ не учтенные нормой на монтаж сплит-систем (в т.ч. и каждого типа трасс L>10м):
19 | Монтаж трубной проводки из труб цветных металлов, диаметр наружный 10 мм | м | 160 | ((90+90-20) / 100)*100 |  | 1
20 | Монтаж трубы гофрированной ПВХ для защиты проводов и кабелей по установленным конструкциям, по стенам, колоннам, потолкам, основанию пола | м | 205.88 | ((210/1,02) / 100)*100 | монтаж труб для защиты кабеля/провода | 1
21 | Трубы гибкие гофрированные из ПВХ, диаметр 32 мм, с протяжкой (для защиты кабеля) | м | 210 | 80+110+20 | материал Подрядчика | 1
22 | Затягивание провода в проложенные трубы и металлические рукава первого одножильного или многожильного в общей оплетке, суммарное сечение: до 16 мм2 | м | 176.47 | (((80+110+20-30)/1,02{где 30м учтенный объем работ в монтаже кондиц. т.ч.п.1.20.22}) / 100)*100 |  | 1
23 | Демонтаж сборно-разборных систем фальшполов из ДСП панелей: размером 600х600 мм (без разборки каркаса) | м2 | 12 | (12 / 100)*100 | (571/пр_2022_п.83_т.2_стр.2_стб.3 Демонтаж (разборка) сборных деревянных конструкций ОЗП=0,8; ЭМ=0,8 к расх.; ЗПМ=0,8; МАТ=0 к расх.; ТЗ=0,8; ТЗМ=0,8) ( без разборки каркаса ОЗП=0,4; ЭМ=0 к расх.; ЗПМ=0; МАТ=0 к расх.; ТЗ=0,4; ТЗМ=0) | 1
24 | Монтаж сборно-разборных систем фальшполов из ДСП панелей: размером 600х600 мм (без сборки каркаса) с герметизацией швов герметиком | м2 | 12 | (12 / 100)*100 | ( без сборки каркаса ОЗП=0,4; ЭМ=0 к расх.; ЗПМ=0; ТЗ=0,4; ТЗМ=0) | 1
25 | Приборы, устанавливаемые на металлоконструкциях, щитах и пультах, масса: до 5 кг - монтаж дренажной помпы | шт | 2 |  |  | 1
26 | Дренажная помпа Energolux DRP04T520 | шт | 2 |  | Оборудование Подрядчика | 1
27 | Прибор или аппарат - монтаж стабилизатора напряжения (на сущ. металл.площадке рядом с внеш.блоком) | шт | 2 |  |  | 1
28 | Стабилизатор напряжения Штиль ИнСтаб IS3306RT (6 кВА / 5,4 кВт) 640х490х180, напольный/в стойку, вес 17кг | шт | 2 |  | Оборудование Подрядчика | 1
Раздел 2. РЩ-2 (в маш.зале) | [6 empty] | Раздел 2. РЩ-2 (в маш.зале)
29 | Установка и разборка внутренних трубчатых инвентарных лесов: при высоте помещений до 10 м | м2 горизонтальной проекции | 2 | (2 / 100)*100 | - принять по необходимости при монтаже сплит-системы на высоте более 3м | 1
30 | Установка сплит-систем с внутренним блоком настенного типа мощностью: до 5 кВт | компл | 2 |  |  | 1
31 | Трубы медные круглые тянутые и холоднокатаные, толщина стенки 0,8 мм, наружный диаметр 9,52 мм | м | 36 |  | материал Подрядчика | 1
32 | Трубы медные круглые тянутые и холоднокатаные, толщина стенки 1,0 мм, наружный диаметр 15,88 мм | м | 36 |  | материал Подрядчика | 1
33 | Трубки теплоизоляционные из вспененного синтетического каучука, без покрытия, Г1, плотность 40 кг/м3, температура применения от -200 до +110 °C, внутренний диаметр 10 мм, толщина 6 мм | м | 36 |  | материал Подрядчика | 1
34 | Трубки теплоизоляционные из вспененного синтетического каучука, без покрытия, Г1, плотность 40 кг/м3, температура применения от -200 до +110 °C, внутренний диаметр 15 мм, толщина 6 мм | м | 36 |  | материал Подрядчика | 1
35 | Трубки дренажные (шланг) гофрированные для систем кондиционирования, диаметр 20 мм | м | 29 | (29 / 10)*10 | материал Подрядчика | 1
36 | Кабель силовой с медными жилами ВВГ 4х2,5ок(N)-660 | м | 46 | (46 / 1000)*1000 | материал Подрядчика | 1
37 | Кабель силовой с медными жилами ВВГ 3х2,5ок-660 | м | 47 | (47 / 1000)*1000 | материал Подрядчика | 1
38 | Шнур ШРО 2х0,75-380 (подключение датчика температуры) | м | 16 | (16 / 1000)*1000 | материал Подрядчика | 1
39 | сплит-система Кондиционер KSRI 70 HFAN1/KSGI 70 HFAN1 | к-т | 2 |  | Оборудование Подрядчика | 1
доп. объемы работ не учтенные нормой на монтаж сплит-систем (в т.ч. и каждого типа трасс L>10м): | [7 empty] | доп. объемы работ не учтенные нормой на монтаж сплит-систем (в т.ч. и каждого типа трасс L>10м):
40 | Монтаж трубной проводки из труб цветных металлов, диаметр наружный 10 мм | м | 52 | ((36+36-20) / 100)*100 |  | 1
41 | Монтаж трубы гофрированной ПВХ для защиты проводов и кабелей по установленным конструкциям, по стенам, колоннам, потолкам, основанию пола | м | 9.8 | ((10/1.02) / 100)*100 | - монтаж труб для защиты кабеля/провода | 1
42 | Трубы гибкие гофрированные из ПВХ, диаметр 32 мм, с протяжкой (для защиты кабеля) | м | 10 |  | материал Подрядчика | 1
43 | Монтаж кабель-канала пластмассовые: шириной до 63 мм (60х60) | м | 46.08 | ((47/1,02) / 100)*100 |  | 1
44 | Короб кабельный (кабель-канал) ПВХ с крышкой, размеры 60х60 мм | м | 47 | (47 / 100)*100 | материал Подрядчика | 1
45 | Монтаж кабель-канала пластмассовые: шириной до 120 мм (105х50) | м | 35.29 | ((36/1,02) / 100)*100 |  | 1
46 | Короб кабельный (кабель-канал) ПВХ с гибкой крышкой, с направляющими, размеры 105х50 мм | м | 36 | (36 / 100)*100 | материал Подрядчика | 1
47 | Прокладка провода/кабеля в лотках, сечением: до 6 мм2 | м | 61.76 | (((47+36-20)/1,02) / 100)*100 |  | 1
48 | Приборы, устанавливаемые на металлоконструкциях, щитах и пультах, масса: до 5 кг - монтаж дренажной помпы | шт | 2 |  |  | 1
49 | Дренажная помпа Energolux DRP04T520 | шт | 2 |  | Оборудование Подрядчика | 1
Раздел 3. Служба охраны труда | [6 empty] | Раздел 3. Служба охраны труда
50 | Установка внешнего блока мульти сплит-системы на высоте свыше 10м (h=18м) | шт | 1 |  | (Прил.20.1 п.9.4 Установка сплит-систем на высоте от пола, м: св. 10 ОЗП=1,28; ТЗ=1,28) | 1
51 | Автогидроподъемники, высота подъема 18 м | маш.-ч | 0.98 | 0,98*1 | технологическая особенность проведения работ (не стандартное) при монтаже внешнего блока кондиционера, труб, применить при необходимости факт использования | 1
52 | Установка внутреннего блока настенного типа мощностью: до 5 кВт | шт | 1 |  |  | 1
53 | Трубы медные круглые тянутые и холоднокатаные, толщина стенки 0,8 мм, наружный диаметр 6,3 мм | м | 8 |  | материал Подрядчика | 1
54 | Трубы медные круглые тянутые и холоднокатаные, толщина стенки 0,8 мм, наружный диаметр 9,52 мм | м | 8 |  | материал Подрядчика | 1
55 | Трубки теплоизоляционные из вспененного синтетического каучука, без покрытия, Г1, плотность 40 кг/м3, температура применения от -200 до +110 °C, внутренний диаметр 6 мм, толщина 6 мм | м | 8 |  | материал Подрядчика | 1
56 | Трубки теплоизоляционные из вспененного синтетического каучука, без покрытия, Г1, плотность 40 кг/м3, температура применения от -200 до +110 °C, внутренний диаметр 10 мм, толщина 6 мм | м | 8 |  | материал Подрядчика | 1
57 | Трубки дренажные (шланг) гофрированные для систем кондиционирования, диаметр 20 мм | м | 10 | (10 / 10)*10 | материал Подрядчика | 1
58 | Кабель силовой с медными жилами ВВГ 3х2,5ок-660 (вводной автомат-вн.блок) | м | 55 | (55 / 1000)*1000 | материал Подрядчика | 1
59 | Кабель силовой с медными жилами ВВГ 4х2,5ок(N)-660 (внеш.бл-вн.блок) | м | 8 | (8 / 1000)*1000 | материал Подрядчика | 1
60 | сплит-система Бирюса B-09LIR/B-09LIQ Legend inverter | к-т | 1 |  | Оборудование Подрядчика | 1
доп. объемы работ не учтенные нормой на монтаж сплит-систем (в т.ч. и каждого типа трасс L>10м): | [7 empty] | доп. объемы работ не учтенные нормой на монтаж сплит-систем (в т.ч. и каждого типа трасс L>10м):
61 | Прокладка трубы гофрированной ПВХ для защиты проводов и кабелей по установленным конструкциям, по стенам, колоннам, потолкам, основанию пола - монтаж труб для защиты кабеля/провода | м | 24.51 | (((20+5)/1.02) / 100)*100 |  | 1
62 | Трубы гибкие гофрированные из ПВХ, диаметр 32 мм, с протяжкой (для защиты кабеля) | м | 25 | 20+5 | материал Подрядчика | 1
63 | Затягивание провода в проложенные трубы и металлические рукава первого одножильного или многожильного в общей оплетке, суммарное сечение: до 6 мм2 | м | 4.9 | (((25-20)/1,02{объем работ в монтаже кондиц. т.ч.п.1.20.22}) / 100)*100 |  | 1
64 | Монтаж кабель-канала пластмассовые: шириной до 63 мм (60х60) | м | 34.31 | ((35/1,02) / 100)*100 |  | 1
65 | Короб кабельный (кабель-канал) ПВХ с крышкой, размеры 60х60 мм | м | 35 | (35 / 100)*100 | материал Подрядчика | 1
66 | Монтаж кабель-канала пластмассовые: шириной до 120 мм (105х50) | м | 2.94 | ((3/1,02) / 100)*100 |  | 1
67 | Короб кабельный (кабель-канал) ПВХ с гибкой крышкой, с направляющими, размеры 105х50 мм | м | 3 | (3 / 100)*100 | материал Подрядчика | 1
68 | Прокладка провода/кабеля в лотках, сечением: до 6 мм2 | м | 17.65 | (((35+3-20)/1,02) / 100)*100 |  | 1
Раздел 4. Учебный класс службы охраны труда | [6 empty] | Раздел 4. Учебный класс службы охраны труда
69 | Установка внешнего блока мульти сплит-системы на высоте свыше 10м (h=18м) | шт | 1 |  | (Прил.20.1 п.9.4 Установка сплит-систем на высоте от пола, м: св. 10 ОЗП=1,28; ТЗ=1,28) | 1
70 | Автогидроподъемники, высота подъема 18 м | маш.-ч | 0.98 | 0,98*1 | технологическая особенность проведения работ (не стандартное) при монтаже внешнего блока кондиционера, труб, применить при необходимости факт использования | 1
71 | Установка внутреннего блока настенного типа мощностью: до 5 кВт | шт | 1 |  |  | 1
72 | Трубы медные круглые тянутые и холоднокатаные, толщина стенки 0,8 мм, наружный диаметр 6,3 мм | м | 5 |  | материал Подрядчика | 1
73 | Трубы медные круглые тянутые и холоднокатаные, толщина стенки 0,8 мм, наружный диаметр 12,7 мм | м | 5 |  | материал Подрядчика | 1
74 | Трубки теплоизоляционные из вспененного синтетического каучука, без покрытия, Г1, плотность 40 кг/м3, температура применения от -200 до +110 °C, внутренний диаметр 12 мм, толщина 6 мм | м | 5 |  | материал Подрядчика | 1
75 | Трубки теплоизоляционные из вспененного синтетического каучука, без покрытия, Г1, плотность 40 кг/м3, температура применения от -200 до +110 °C, внутренний диаметр 6 мм, толщина 6 мм | м | 5 |  | материал Подрядчика | 1
76 | Трубки дренажные (шланг) гофрированные для систем кондиционирования, диаметр 20 мм | м | 10 | (10 / 10)*10 | материал Подрядчика | 1
77 | Кабель силовой с медными жилами ВВГ 3х2,5ок-660 (вводной автомат-вн.блок) | м | 62 | (62 / 1000)*1000 | материал Подрядчика | 1
78 | Кабель силовой с медными жилами ВВГ 4х2,5ок(N)-660 (внеш.бл-вн.блок) | м | 8 | (8 / 1000)*1000 | материал Подрядчика | 1
79 | сплит-система Бирюса B-18HPR/B-18HPQ | к-т | 1 |  | Оборудование Подрядчика | 1
доп. объемы работ не учтенные нормой на монтаж сплит-систем (в т.ч. и каждого типа трасс L>10м): | [7 empty] | доп. объемы работ не учтенные нормой на монтаж сплит-систем (в т.ч. и каждого типа трасс L>10м):
80 | Прокладка трубы гофрированной ПВХ для защиты проводов и кабелей по установленным конструкциям, по стенам, колоннам, потолкам, основанию пола - монтаж труб для защиты кабеля/провода | м | 20.59 | (((16+5)/1.02) / 100)*100 |  | 1
81 | Трубы гибкие гофрированные из ПВХ, диаметр 32 мм, с протяжкой (для защиты кабеля) | м | 21 | 16+5 | материал Подрядчика | 1
82 | Затягивание провода в проложенные трубы и металлические рукава первого одножильного или многожильного в общей оплетке, суммарное сечение: до 6 мм2 | м | 0.98 | (((21-20)/1,02{объем работ в монтаже кондиц. т.ч.п.1.20.22}) / 100)*100 |  | 1
83 | Монтаж кабель-канала пластмассовые: шириной до 63 мм (60х60) | м | 45.1 | ((46/1,02) / 100)*100 |  | 1
84 | Короб кабельный (кабель-канал) ПВХ с крышкой, размеры 60х60 мм | м | 46 | (46 / 100)*100 | материал Подрядчика | 1
85 | Монтаж кабель-канала пластмассовые: шириной до 120 мм (105х50) | м | 2.94 | ((3/1,02) / 100)*100 |  | 1
86 | Короб кабельный (кабель-канал) ПВХ с гибкой крышкой, с направляющими, размеры 105х50 мм | м | 3 | (3 / 100)*100 | материал Подрядчика | 1
87 | Прокладка провода/кабеля в лотках, сечением: до 6 мм2 | м | 28.43 | (((46+3-20)/1,02) / 100)*100 |  | 1
Раздел 5. Учебный класс в помещении здания производственных служб | [6 empty] | Раздел 5. Учебный класс в помещении здания производственных служб
88 | Установка сплит-систем с внутренним блоком настенного типа мощностью: до 5 кВт | компл | 1 |  |  | 1
89 | Трубы медные круглые тянутые и холоднокатаные, толщина стенки 0,8 мм, наружный диаметр 12,7 мм | м | 4 |  | материал Подрядчика | 1
90 | Трубы медные круглые тянутые и холоднокатаные, толщина стенки 0,8 мм, наружный диаметр 6,3 мм | м | 4 |  | материал Подрядчика | 1
91 | Трубки теплоизоляционные из вспененного синтетического каучука, без покрытия, Г1, плотность 40 кг/м3, температура применения от -200 до +110 °C, внутренний диаметр 12 мм, толщина 6 мм | м | 4 |  | материал Подрядчика | 1
92 | Трубки теплоизоляционные из вспененного синтетического каучука, без покрытия, Г1, плотность 40 кг/м3, температура применения от -200 до +110 °C, внутренний диаметр 6 мм, толщина 6 мм | м | 4 |  | материал Подрядчика | 1
93 | Трубки дренажные (шланг) гофрированные для систем кондиционирования, диаметр 20 мм | м | 10 | (10 / 10)*10 | материал Подрядчика | 1
94 | Кабель силовой с медными жилами ВВГ 3х2,5ок-660 (вводной автомат-вн.блок) | м | 7 | (7 / 1000)*1000 | материал Подрядчика | 1
95 | Кабель силовой с медными жилами ВВГ 4х2,5ок(N)-660 (внеш.бл-вн.блок) | м | 5 | (5 / 1000)*1000 | материал Подрядчика | 1
96 | сплит-система Бирюса B-18HPR/B-18HPQ | к-т | 1 |  | Оборудование Подрядчика | 1
доп. объемы работ не учтенные нормой на монтаж сплит-систем (в т.ч. и каждого типа трасс L>10м): | [7 empty] | доп. объемы работ не учтенные нормой на монтаж сплит-систем (в т.ч. и каждого типа трасс L>10м):
97 | Прокладка трубы гофрированной ПВХ для защиты проводов и кабелей по установленным конструкциям, по стенам, колоннам, потолкам, основанию пола - монтаж труб для защиты кабеля/провода | м | 4.9 | (((5)/1.02) / 100)*100 |  | 1
98 | Трубы гибкие гофрированные из ПВХ, диаметр 32 мм, с протяжкой (для защиты кабеля) | м | 5 |  | материал Подрядчика | 1
99 | Монтаж кабель-канала пластмассовые: шириной до 63 мм (60х60) | м | 6.86 | ((7/1,02) / 100)*100 |  | 1
100 | Короб кабельный (кабель-канал) ПВХ с крышкой, размеры 60х60 мм | м | 7 | (7 / 100)*100 | материал Подрядчика | 1
Раздел 6. Кабинет начальника УЭЭО | [6 empty] | Раздел 6. Кабинет начальника УЭЭО
101 | Установка внешнего блока мульти сплит-системы на высоте свыше 10м (h=28м) | шт | 1 |  | (Прил.20.1 п.9.4 Установка сплит-систем на высоте от пола, м: св. 10 ОЗП=1,28; ТЗ=1,28) | 1
102 | Автогидроподъемники, высота подъема 28 м | маш.-ч | 0.98 | 0,98*1 | технологическая особенность проведения работ (не стандартное) при монтаже внешнего блока кондиционера, труб, применить при необходимости факт использования | 1
103 | Установка внутреннего блока настенного типа мощностью: до 5 кВт | шт | 1 |  |  | 1
104 | Трубы медные круглые тянутые и холоднокатаные, толщина стенки 0,8 мм, наружный диаметр 9,52 мм | м | 9 |  | материал Подрядчика | 1
105 | Трубы медные круглые тянутые и холоднокатаные, толщина стенки 0,8 мм, наружный диаметр 6,3 мм | м | 9 |  | материал Подрядчика | 1
106 | Трубки теплоизоляционные из вспененного синтетического каучука, без покрытия, Г1, плотность 40 кг/м3, температура применения от -200 до +110 °C, внутренний диаметр 10 мм, толщина 6 мм | м | 9 |  | материал Подрядчика | 1
107 | Трубки теплоизоляционные из вспененного синтетического каучука, без покрытия, Г1, плотность 40 кг/м3, температура применения от -200 до +110 °C, внутренний диаметр 6 мм, толщина 6 мм | м | 9 |  | материал Подрядчика | 1
108 | Трубки дренажные (шланг) гофрированные для систем кондиционирования, диаметр 20 мм | м | 10 | (10 / 10)*10 | материал Подрядчика | 1
109 | Кабель силовой с медными жилами ВВГ 3х2,5ок-660 (вводной автомат-вн.блок) | м | 13 | (13 / 1000)*1000 | материал Подрядчика | 1
110 | Кабель силовой с медными жилами ВВГ 4х2,5ок(N)-660 (вв.авт-вн.блок) | м | 12 | (12 / 1000)*1000 | материал Подрядчика | 1
111 | сплит-система Бирюса B-09LIR/B-09LIQ Legend inverter | к-т | 1 |  | Оборудование Подрядчика | 1
доп. объемы работ не учтенные нормой на монтаж сплит-систем (в т.ч. и каждого типа трасс L>10м): | [7 empty] | доп. объемы работ не учтенные нормой на монтаж сплит-систем (в т.ч. и каждого типа трасс L>10м):
112 | Прокладка трубы гофрированной ПВХ для защиты проводов и кабелей по установленным конструкциям, по стенам, колоннам, потолкам, основанию пола - монтаж труб для защиты кабеля/провода | м | 1.96 | (((2)/1.02) / 100)*100 |  | 1
113 | Трубы гибкие гофрированные из ПВХ, диаметр 32 мм, с протяжкой (для защиты кабеля) | м | 2 |  | материал Подрядчика | 1
114 | Монтаж кабель-канала пластмассовые: шириной до 63 мм (60х60) | м | 12.75 | ((13/1,02) / 100)*100 |  | 1
115 | Короб кабельный (кабель-канал) ПВХ с крышкой, размеры 60х60 мм | м | 13 | (13 / 100)*100 | материал Подрядчика | 1
116 | Монтаж кабель-канала пластмассовые: шириной до 120 мм (105х50) | м | 9.8 | ((10/1,02) / 100)*100 |  | 1
117 | Короб кабельный (кабель-канал) ПВХ с гибкой крышкой, с направляющими, размеры 105х50 мм | м | 10 | (10 / 100)*100 | материал Подрядчика | 1
Раздел 7. Кабинет мастеров УЭЭО | [6 empty] | Раздел 7. Кабинет мастеров УЭЭО
118 | Установка внешнего блока мульти сплит-системы на высоте свыше 10м (h=28м) | шт | 1 |  | (Прил.20.1 п.9.4 Установка сплит-систем на высоте от пола, м: св. 10 ОЗП=1,28; ТЗ=1,28) | 1
119 | Автогидроподъемники, высота подъема 28 м | маш.-ч | 0.98 | 0,98*1 | технологическая особенность проведения работ (не стандартное) при монтаже внешнего блока кондиционера, труб, применить при необходимости факт использования | 1
120 | Установка внутреннего блока настенного типа мощностью: до 5 кВт | шт | 1 |  |  | 1
121 | Трубы медные круглые тянутые и холоднокатаные, толщина стенки 0,8 мм, наружный диаметр 6,3 мм | м | 5 |  | материал Подрядчика | 1
122 | Трубы медные круглые тянутые и холоднокатаные, толщина стенки 0,8 мм, наружный диаметр 9,52 мм | м | 5 |  | материал Подрядчика | 1
123 | Трубки теплоизоляционные из вспененного синтетического каучука, без покрытия, Г1, плотность 40 кг/м3, температура применения от -200 до +110 °C, внутренний диаметр 6 мм, толщина 6 мм | м | 5 |  | материал Подрядчика | 1
124 | Трубки теплоизоляционные из вспененного синтетического каучука, без покрытия, Г1, плотность 40 кг/м3, температура применения от -200 до +110 °C, внутренний диаметр 10 мм, толщина 6 мм | м | 5 |  | материал Подрядчика | 1
125 | Трубки дренажные (шланг) гофрированные для систем кондиционирования, диаметр 20 мм | м | 10 | (10 / 10)*10 | материал Подрядчика | 1
126 | Кабель силовой с медными жилами ВВГ 3х2,5ок-660 (вводной автомат-вн.блок) | м | 18 | (18 / 1000)*1000 | материал Подрядчика | 1
127 | Кабель силовой с медными жилами ВВГ 4х2,5ок(N)-660 (вв.авт-вн.блок) | м | 5 | (5 / 1000)*1000 | материал Подрядчика | 1
128 | сплит-система Бирюса B-12FPR/B-12FPQ | к-т | 1 |  | Оборудование Подрядчика | 1
доп. объемы работ не учтенные нормой на монтаж сплит-систем (в т.ч. и каждого типа трасс L>10м): | [7 empty] | доп. объемы работ не учтенные нормой на монтаж сплит-систем (в т.ч. и каждого типа трасс L>10м):
129 | Прокладка трубы гофрированной ПВХ для защиты проводов и кабелей по установленным конструкциям, по стенам, колоннам, потолкам, основанию пола - монтаж труб для защиты кабеля/провода | м | 3.92 | (((2+2)/1.02) / 100)*100 |  | 1
130 | Трубы гибкие гофрированные из ПВХ, диаметр 32 мм, с протяжкой (для защиты кабеля) | м | 4 | 2+2 | материал Подрядчика | 1
131 | Монтажт кабель-канала пластмассовые: шириной до 63 мм (60х60) | м | 17.65 | ((18/1,02) / 100)*100 |  | 1
132 | Короб кабельный (кабель-канал) ПВХ с крышкой, размеры 60х60 мм | м | 18 | (18 / 100)*100 | материал Подрядчика | 1
133 | Монтажт кабель-канала пластмассовые: шириной до 120 мм (105х50) | м | 2.94 | ((3/1,02) / 100)*100 |  | 1
134 | Короб кабельный (кабель-канал) ПВХ с гибкой крышкой, с направляющими, размеры 105х50 мм | м | 3 | (3 / 100)*100 | материал Подрядчика | 1
Раздел 8. комната психологической разгрузки | [6 empty] | Раздел 8. комната психологической разгрузки
135 | Установка сплит-систем с внутренним блоком настенного типа мощностью: до 5 кВт (Сплит-система Royal Clima RCI-PFC55HN) | компл | 1 |  |  | 1
136 | Трубы медные круглые тянутые и холоднокатаные, толщина стенки 0,8 мм, наружный диаметр 6,3 мм | м | 25 |  | материал Подрядчика | 1
137 | Трубы медные круглые тянутые и холоднокатаные, толщина стенки 0,8 мм, наружный диаметр 9,52 мм | м | 25 |  | материал Подрядчика | 1
138 | Трубки теплоизоляционные из вспененного синтетического каучука, без покрытия, Г1, плотность 40 кг/м3, температура применения от -200 до +110 °C, внутренний диаметр 6 мм, толщина 6 мм | м | 25 |  | материал Подрядчика | 1
139 | Трубки теплоизоляционные из вспененного синтетического каучука, без покрытия, Г1, плотность 40 кг/м3, температура применения от -200 до +110 °C, внутренний диаметр 10 мм, толщина 6 мм | м | 25 |  | материал Подрядчика | 1
140 | Трубки дренажные (шланг) гофрированные для систем кондиционирования, диаметр 20 мм | м | 25 | (25 / 10)*10 | материал Подрядчика | 1
141 | Кабель силовой с медными жилами ВВГ 3х2,5ок-660 (вводной автомат-вн.блок) | м | 75 | (75 / 1000)*1000 | материал Подрядчика | 1
142 | Кабель силовой с медными жилами ВВГ 4х2,5ок(N)-660 (вв.авт-вн.блок) | м | 25 | (25 / 1000)*1000 | материал Подрядчика | 1
143 | Сплит-система Royal Clima RCI-PFC55HN | к-т | 1 |  | Оборудование Подрядчика | 1
доп. объемы работ не учтенные нормой на монтаж сплит-систем (в т.ч. и каждого типа трасс L>10м): | [7 empty] | доп. объемы работ не учтенные нормой на монтаж сплит-систем (в т.ч. и каждого типа трасс L>10м):
144 | Проклодка трубы гофрированной ПВХ для защиты проводов и кабелей по установленным конструкциям, по стенам, колоннам, потолкам, основанию пола - монтаж труб для защиты кабеля/провода | м | 73.53 | (((50+25)/1.02) / 100)*100 |  | 1
145 | Трубы гибкие гофрированные из ПВХ, диаметр 32 мм, с протяжкой (для защиты кабеля) | м | 75 | 50+25 | материал Подрядчика | 1
146 | Затягивание провода в проложенные трубы и металлические рукава первого одножильного или многожильного в общей оплетке, суммарное сечение: до 6 мм2 | м | 53.92 | (((50+25-20)/1,02{объем работ в монтаже кондиц. т.ч.п.1.20.22}) / 100)*100 |  | 1
147 | Монтаж кабель-канала пластмассовые: шириной до 63 мм (60х60) | м | 24.51 | ((25/1,02) / 100)*100 |  | 1
148 | Короб кабельный (кабель-канал) ПВХ с крышкой, размеры 60х60 мм | м | 25 | (25 / 100)*100 | материал Подрядчика | 1
149 | Прокладка провода/кабеля в лотках, сечением: до 6 мм2 | м | 14.71 | (((25-10)/1,02) / 100)*100 |  | 1
Раздел 9. помещение ЛАЗ СДТУ | [6 empty] | Раздел 9. помещение ЛАЗ СДТУ
150 | Установка сплит-систем с внутренним блоком настенного типа мощностью: до 5 кВт (Kentatsu KSGI70HFAN1-KSRI70HFAN1(-40) Ichi настенная сплит система (On-off)) | компл | 1 |  |  | 1
151 | Трубы медные круглые тянутые и холоднокатаные, толщина стенки 1,0 мм, наружный диаметр 15,88 мм | м | 6 |  | материал Подрядчика | 1
152 | Трубы медные круглые тянутые и холоднокатаные, толщина стенки 0,8 мм, наружный диаметр 9,52 мм | м | 6 |  | материал Подрядчика | 1
153 | Трубки теплоизоляционные из вспененного синтетического каучука, без покрытия, Г1, плотность 40 кг/м3, температура применения от -200 до +110 °C, внутренний диаметр 15 мм, толщина 6 мм | м | 6 |  | материал Подрядчика | 1
154 | Трубки теплоизоляционные из вспененного синтетического каучука, без покрытия, Г1, плотность 40 кг/м3, температура применения от -200 до +110 °C, внутренний диаметр 10 мм, толщина 6 мм | м | 6 |  | материал Подрядчика | 1
155 | Трубки дренажные (шланг) гофрированные для систем кондиционирования, диаметр 20 мм | м | 5 | (5 / 10)*10 | материал Подрядчика | 1
156 | Кабель силовой с медными жилами ВВГ 4х2,5ок(N)-660 (вв.авт-вн.блок) | м | 6 | (6 / 1000)*1000 | материал Подрядчика | 1
157 | сплит-система Кондиционер KSRI 70 HFAN1/KSGI 70 HFAN1 | к-т | 1 |  | Оборудование Подрядчика | 1
доп. объемы работ не учтенные нормой на монтаж сплит-систем (в т.ч. и каждого типа трасс L>10м): | [7 empty] | доп. объемы работ не учтенные нормой на монтаж сплит-систем (в т.ч. и каждого типа трасс L>10м):
158 | Прокладка трубы гофрированной ПВХ для защиты проводов и кабелей по установленным конструкциям, по стенам, колоннам, потолкам, основанию пола - монтаж труб для защиты кабеля/провода | м | 5.88 | (((6)/1.02) / 100)*100 | монтаж труб для защиты кабеля/провода | 1
159 | Трубы гибкие гофрированные из ПВХ, диаметр 32 мм, с протяжкой (для защиты кабеля) | м | 6 |  | материал Подрядчика | 1
| Главный инженер ИГЭС |  |  | А.Н. Николаев
Заместитель главного инженера по эксплуатации
| – начальник ОЭЦ ИГЭС |  |  | В.П. Гаримыко
| Начальник СРЗиА и СДТУ ИГЭС |  |  | И.С. Гаськов