## 2
УТВЕРЖДАЮ
Заместитель директора филиала -
технический директор ТЭЦ-11
ООО "Байкальская энергетическая компания"
__________________ Е.Н. Миронов
"_____"________________2021г
Дефектная ведомость (ведомость объемов работ) №
на Ремонт лестницы и площадки ослуживания камеры выводов ТГ-4
наименование объекта, наименование работ
Инв. № ИЭ00010929
№ п.п. | Наименование работ | Объем работ |  | Демонтируемый материал |  |  |  | Потребность в основных материалах и зап.частях*
|  | Ед. изм. | Кол-во | Наименование | Ед. изм. | Кол-во | Использование (лом, утиль, мусор, реализ., повт. исп.) | Наименование | Ед. изм. | Кол-во | Поставка (заказчик/ подрядчик)
1 | 2 | 3 | 4 | 5 | 6 | 7 | 8 | 9 | 10 | 11 | 12
Раздел 1. Устройство инвентарных металлических лесов при ремонте площадки обслуживания камеры выводов ТГ-4
1 | Сборка и разборка инвентарных и металлических лесов | т/м2 | 0,76/9,5 |  |  |  |  | Детали деревянные лесов из пиломатериалов хвойных пород | м3 | 0.0008 | подрядчик
[8 empty] | Детали стальных трубчатых лесов, укомплектованные пробками, крючками и хомутами, окрашенные | т | 0.0028 | подрядчик
[8 empty] | Щиты: настила | м2 | 0.5225 | подрядчик
Раздел 2. Площадки обслуживания
2 | Снятие лестниц и площадок, масса металлоконструкции: свыше 0,2 до 0,5 т | 1 т конструкций | 0.12 | металлические конструкции | 1 т конструкций | 0.12 | лом, сдать заказчику
3 | Изготовление лестниц и площадок, масса металлоконструкции: свыше 0,2 до 0,5 т | 1 т конструкций | 0.41 |  |  |  |  | Лист 8 ст3 ГОСТ19903-74 | т | 0.028 | подрядчик
[8 empty] | Уголок 25х16х3 ст3 ГОСТ8510-93 | т | 0.006 | подрядчик
[8 empty] | Лист ПВ 506 ГОСТ8706-58 | т | 0.006 | подрядчик
[8 empty] | Швелер 12 ст3 ГОСТ8240-89 | т | 0.0312 | подрядчик
[8 empty] | Швелер 14 ст3 ГОСТ8240-89 | т | 0.0738 | подрядчик
[8 empty] | Уголок 63х63х6 ст3 ГОСТ8509-93 | т | 0.046 | подрядчик
[8 empty] | Уголок 50х50х5 ст3 ГОСТ8509-93 | т | 0.0189 | подрядчик
[8 empty] | Сталь рифленая 5 ГОСТ8568-77 | т | 0.117 | подрядчик
[8 empty] | Круг 18 ст3 ГОСТ2590-88 | т | 0.06 | подрядчик
[8 empty] | Лист 2 ст3 ГОСТ19903-90 | т | 0.008 | подрядчик
[8 empty] | Лист 6 ст3 ГОСТ19903-90 | т | 0.015 | подрядчик
[8 empty] | Электроды Э42ГОСТ9467-75 | т | 3.5 | подрядчик
4 | Установка лестниц и площадок, масса металлоконструкции: свыше 0,2 до 0,5 т | 1 т конструкций | 0.41 |  |  |  |  | Электроды Э42ГОСТ9467-75 | т | 1 | подрядчик
5 | Ремонт лакокрасочного покрытия на два слоя, вручную | м2 | 23.6 |  |  |  |  | Ветошь | кг | 1.18 | подрядчик
[8 empty] | Уайт-спирит | кг | 9.44 | подрядчик
[8 empty] | Антикоррозионная алкидная эмаль Нержамет 3 в 1 (1слой=150гр/м2) | кг | 0.708 | подрядчик
[8 empty] | Ксилол | кг | 1.1328 | подрядчик | 0.25
Условия производства работ:
|  | ВУТ (Раздел 1,2 - БЦ1) |  | 1.0255 |  |  | (коэффициент доплат к стоимости работ согласно общих частей Справочника)
|  | ВУТ (Раздел 3 - БЦ13) |  | нет |  |  | (коэффициент доплат к стоимости работ согласно общих частей Справочника)
| Визы ЭТС: |  |  |  | Подписи лиц, ответственных на филлиале за составление дефектных ведомостей
| Необходимость выполнения работ подтверждаю: |  |  |  | ЗТДр ТЭЦ-11 |  |  |  | И.В. Больших
| Начальник ЭТС Шелковников Н.Л. |  |  |  | Начальник ЭЦ ТЭЦ-11 |  |  |  | Э.И. Круглов
[5 empty] | Мастер ЭЦ ТЭЦ-11 |  |  |  | М.О. Разнобарский