## Ремонт комнаты психологической
Приложение № 1 Техническому заданию
Утверждаю:
И.о. директора филиала ООО "ЭН+ ГИДРО" Иркутская ГЭС
__________________А.Н. Николаев
[7 empty] | __________________В.А. Чеверда | "___"_____________2026 г.
Ведомость объемов работ №1
Выполнение работ по текущему ремонту санитарно-бытовых и производственных помещений (Помещения СРЗиА на отм. 437,92, отм. 452,52, отм. 457,52. Помещения блока МП ЛБ с отм. 425,46 до отм 456,36).
(категория ремонта)
Здание гидростанции инв. №ТГ0001142.
(наименование объекта, станционный номер, инвентарный номер)
№ пп | Наименование работ | Объём работ |  | Демонтируемый материал |  |  |  | Потребность в основных материалах и зап.частях*
|  | Ед. изм. | Кол-во | Наименование | Ед.изм. | Кол-во | Использование (лом, утиль, мусор, реализация, повторное исп.) | Наименование | Ед. изм. | Кол-во | Поставка (заказчик/ подрядчик)
1 | 2 | 3 | 4 | 5 | 6 | 7 | 8 | 9 | 10 | 11 | 12
Раздел 1. Помещение компрессорной и рессиверной
1.1 | Защита элементов фасадов при проведении отделочных работ | 100 м2 | 0.18 | Пленка полиэтиленовая | т | 0.0036 | мусор | Ленты клеевые на бумажной основе, ширина 50 мм | м | 14.8374 | подрядчик
[8 empty] | Пленка полиэтиленовая, толщина 0,2-0,5 мм | м2 | 18.8604 | подрядчик
1.2 | Установка и разборка внутренних трубчатых инвентарных лесов: при высоте помещений 9 м | 100 м2 горизонтальной проекции | 0,2371 (((8,52+11,24)*1.2) / 100) |  |  |  |  | Леса стальные стоечные приставные хомутовые (стойки, связи, поперечины, лестницы) в комплекте с пробками (хомутами, башмаками, болтами), без щитов настила, высота лесов до 60 м | т | 0.013752 | подрядчик
[8 empty] | Бруски обрезные хвойных пород (ель, сосна), естественной влажности, длина 2-6,5 м, ширина 20-90 мм, толщина 20-90 мм, сорт III | м3 | 0.0037936 | подрядчик
[8 empty] | Щиты настила, толщина 40 мм | м2 | 1.636 | подрядчик
1.3 | Отбивка штукатурки с поверхностей: стен и потолков | 100 м2 | 0.0465 | Строительный мусор | т | 0.2139 | мусор
1.4 | Устройство в бетонных конструкциях полов и стен борозд с использованием штробореза площадью сечения: до 20 см2 | 100 м | 0.395 | Строительный мусор | т | 1.738 | мусор
1.5 | Приготовление безусадочных, быстротвердеющих составов тиксотропного типа однокомпонентных: вручную | м3 | 0,047 (39,5*0,04*0,03) |  |  |  |  | Смеси сухие бетонные ремонтные тиксотропные, с крупным заполнителем, класс В60 (М800), F300, W12, безусадочные, быстротвердеющие | кг | 91,086 (0,47*1900*1,02) | подрядчик
1.6 | Нанесение безусадочных, быстротвердеющих составов тиксотропного типа вручную в один слой, толщина слоя 30 мм, на поверхности бетонных и железобетонных конструкций: вертикальные | 100 м2 | 0,0158 ((39,5*0,04) / 100)
1.7 | Устройство центров инъектирования на линейных швах: в отверстиях диаметром 14 мм, глубиной 1000 мм | 1000 шт | 0,198 ((39,5*5) / 1000) |  |  |  |  | Бур с наконечником из твердого сплава, с хвостовиком SDS-max для ударного сверления отверстий в твердых материалах, общая длина 1320 мм, диаметр 20 мм | шт | 2.438 | подрядчик
1.7.1 | [7 empty] | Пакеры инъекционные стальные с цанговой головкой, диаметр 13 мм, длина 100 мм | 10 шт | 20 | подрядчик
1.7.2 | [7 empty] | Смеси сухие бетонные ремонтные тиксотропные, с крупным заполнителем, класс В60 (М800), F300, W12, безусадочные, быстротвердеющие | кг | 2.1907 | подрядчик
1.8 | Опрессовка трещин водой (Прим.:Водоотлив из подвала: электрическими (механическими) насосами) | 100 м3 | 0,00395 ((39,5*1%)/100)
1.9 | Герметизация технологических швов и сквозных трещин в железобетонных конструкциях с использованием инъекционных одно- и двухкомпонентных полиуретановых составов: смола | 10 м2 | 5,925 ((39,5*1.5) / 10) |  |  |  |  | Растворитель органический для очистки от полиуретановых составов | л | 3.6931 | подрядчик
[8 empty] | MC-Injekt 2111 SF RU (MC-Injekt 2033) (смола-эластомер низкой вязкости для предварительной герметизации) водонесущих трещин | кг | 99,54 (39,5*2,52) | подрядчик
[8 empty] | МС-Injekt 2300 TOP RU (смола-эластомер для основной гидроизоляции) | кг | 58,46 (39,5*1,48) | подрядчик
1.10 | Сплошное выравнивание внутренних поверхностей (однослойное оштукатуривание) из сухих растворных смесей толщиной до 20 мм: стен | 100 м2 | 0.0465 |  |  |  |  | Грунтовка укрепляющая, глубокого проникновения, быстросохнущая, паропроницаемая | кг | 0,48 | подрядчик
1.10.2 | [7 empty] | Смеси сухие цементно-песчаные штукатурные для поверхностей из бетона, цемента, керамики и кирпича, В15 (М200), F100, W4, крупность заполнителя до 0,63 мм, расход 16,0 кг/м2 при толщине слоя 10 мм | кг | 148.8 | подрядчик
1.11 | Окраска поливинилацетатными водоэмульсионными составами улучшенная: по штукатурке стен | 100 м2 | 0.0465 |  |  |  |  | Шкурка шлифовальная двухслойная с зернистостью 40-25 | м2 | 0.03906 | подрядчик
[8 empty] | Ветошь хлопчатобумажная цветная | кг | 0.014415 | подрядчик
[8 empty] | Шпатлевка клеевая | т | 0.0023715 | подрядчик
[8 empty] | Краска водно-дисперсионная акрилатная ВД-АК-104 | т | 0.0029295 | подрядчик
1.12 | Окрашивание водоэмульсионными составами поверхностей стен, ранее окрашенных: водоэмульсионной краской с расчисткой старой краски свыше 10 до 35% | 100 м2 | 2.9641 |  |  |  |  | Шкурка шлифовальная двухслойная с зернистостью 40-25 | м2 | 2.3713 | подрядчик
[8 empty] | Шпатлевка клеевая | т | 0.01897 | подрядчик
[8 empty] | Клей сухой на основе карбоксиметилцеллюлозы для всех типов обоев, расход 0,004 кг/м2 | кг | 7.2028 | подрядчик
[8 empty] | Краска водно-дисперсионная поливинилацетатная ВД-ВА-17, цветная | т | 0.19859 | подрядчик
Прочие работы
1.13 | Погрузка в автотранспортное средство: мусор строительный с погрузкой вручную | 1т груза | 1.9555
1.14 | Перевозка грузов I класса автомобилями-самосвалами грузоподъемностью до 15 т по дорогам с усовершенствованным (асфальтобетонным, цементобетонным, железобетонным, обработанным органическим вяжущим) дорожным покрытием на расстояние 25 км | 1т груза | 1.9555
1.14.1 | Размещение строительного мусора на полигоне АО "САХ" г. Иркутск. | 1т груза | 1.9555
Раздел 2. Помещение СОТ (учебный класс, кабинет, подсобное помещение)
2.1. Учебный класс
2.1 | Отбивка штукатурки с поверхностей: стен и потолков кирпичных | 100 м2 | 0.036 | Строительный мусор | т | 0.1656 | мусор
2.2 | Устройство боковой обмазочной изоляции стен, фундаментов ручным способом из сухих смесей: толщиной слоя 3 мм, усиленной армирующей сеткой (шириной по 0,6 м в каждую сторону от трещины) | 100 м2 | 0.036 |  |  |  |  | Сетка из стекловолокна армирующая, плотность основы 9 нитей/см, плотность уток 8 нитей/см, поверхностная плотность 160-170 г/м2 | м2 | 3.672 | подрядчик
[8 empty] | Mapelastik (компонент А, компонент В комплект 32кг). Эластичная цементная гидроизоляция MAPEI | кг | 17.028 | подрядчик
2.3 | Сплошное выравнивание внутренних поверхностей (однослойное оштукатуривание) из сухих растворных смесей толщиной до 20 мм: стен | 100 м2 | 0.036 |  |  |  |  | Грунтовка укрепляющая, глубокого проникновения, быстросохнущая, паропроницаемая | кг | 0.37 | подрядчик
2.3.1 | [7 empty] | Смеси сухие цементно-песчаные штукатурные для поверхностей из бетона, цемента, керамики и кирпича, В15 (М200), F100, W4, крупность заполнителя до 0,63 мм, расход 16,0 кг/м2 при толщине слоя 10 мм | кг | 115.2 | подрядчик
2.4 | Третья шпатлевка при высококачественной окраске по штукатурке и сборным конструкциям: стен, подготовленных под окраску | 100 м2 | 0.036 |  |  |  |  | Шкурка шлифовальная двухслойная с зернистостью 40-25 | м2 | 0.01584 | подрядчик
[8 empty] | Ветошь хлопчатобумажная цветная | кг | 0.0054 | подрядчик
[8 empty] | Шпатлевка масляно-клеевая | т | 0.001044 | подрядчик
2.5 | Окраска поливинилацетатными водоэмульсионными составами улучшенная: по штукатурке стен | 100 м2 | 0.036 |  |  |  |  | Шкурка шлифовальная двухслойная с зернистостью 40-25 | м2 | 0.03024 | подрядчик
[8 empty] | Ветошь хлопчатобумажная цветная | кг | 0.01116 | подрядчик
[8 empty] | Шпатлевка клеевая | т | 0.001836 | подрядчик
[8 empty] | Краска водно-дисперсионная поливинилацетатная ВД-ВА-17, цветная | т | 0.002268 | подрядчик
2.6 | Окрашивание водоэмульсионными составами поверхностей стен, ранее окрашенных: водоэмульсионной краской с расчисткой старой краски свыше 10 до 35% | 100 м2 | 0.8813 |  |  |  |  | Шкурка шлифовальная двухслойная с зернистостью 40-25 | м2 | 0.70504 | подрядчик
[8 empty] | Шпатлевка клеевая | т | 0.0056403 | подрядчик
[8 empty] | Клей сухой на основе карбоксиметилцеллюлозы для всех типов обоев, расход 0,004 кг/м2 | кг | 2.1416 | подрядчик
[8 empty] | Краска водно-дисперсионная поливинилацетатная ВД-ВА-17, цветная | т | 0.05905 | подрядчик
2.7 | Окрашивание водоэмульсионными составами поверхностей стен, ранее окрашенных: водоэмульсионной краской с расчисткой старой краски свыше 10 до 35% (Атмосферостойкой краской ОТКОСЫ) | 100 м2 | 0,0513 (((2,13*2+1,78)*0,85) / 100) |  |  |  |  | Шкурка шлифовальная двухслойная с зернистостью 40-25 | м2 | 0.04104 | подрядчик
[8 empty] | Шпатлевка клеевая | т | 0.0003283 | подрядчик
[8 empty] | Клей сухой на основе карбоксиметилцеллюлозы для всех типов обоев, расход 0,004 кг/м2 | кг | 0.12466 | подрядчик
[8 empty] | Краска водно-дисперсионная акрилатная ВД-АК-224 | т | 0.0034371 | подрядчик
2.8 | Установка пластиковых вентиляционных решеток площадью в свету до 0,05 м2 | 100 шт | 0.01 |  |  |  |  | Экран для радиатора 1200х600 | шт | 1 | подрядчик
2.9 | Установка уголков ПВХ на клее | 100 м | 0.1142 |  |  |  |  | Клей, марка 88-Н | кг | 0.09136 | подрядчик
[8 empty] | Уголки из ПВХ, размеры 20х20 мм | 10 м | 1.142 | подрядчик
2.10 | Огрунтовка металлических поверхностей за один раз: грунтовкой акриловой | 100 м2 | 0.012 |  |  |  |  | Растворитель Р-5 | т | 5.04e-05 | подрядчик
2.10.1 | [7 empty] | Грунтовка акриловая АК-070 | т | 0.000336 | подрядчик
2.11 | Окраска металлических огрунтованных поверхностей: эмалью на основе поливинилхлоридных смол | 100 м2 | 0.012 |  |  |  |  | Растворитель Р-4 | т | 0.000156 | подрядчик
2.11.1 | [7 empty] | Эмаль ХВ-124, цветная | т | 0.000312 | подрядчик
Прочие работы
2.12 | Погрузка в автотранспортное средство: мусор строительный с погрузкой вручную | 1т груза | 0.1656
2.13 | Перевозка грузов I класса автомобилями-самосвалами грузоподъемностью до 15 т по дорогам с усовершенствованным (асфальтобетонным, цементобетонным, железобетонным, обработанным органическим вяжущим) дорожным покрытием на расстояние 25 км | 1т груза | 0.1656
2.13.1 | Размещение строительного мусора на полигоне АО "САХ" г. Иркутск. | 1т груза | 0.1656
2.2. Кабинет СОТ и инженера по технадзору
2.14 | Окрашивание водоэмульсионными составами поверхностей стен, ранее окрашенных: водоэмульсионной краской с расчисткой старой краски свыше 10 до 35% | 100 м2 | 0.557 |  |  |  |  | Шкурка шлифовальная двухслойная с зернистостью 40-25 | м2 | 0.4456 | подрядчик
[8 empty] | Шпатлевка клеевая | т | 0.0035648 | подрядчик
[8 empty] | Клей сухой на основе карбоксиметилцеллюлозы для всех типов обоев, расход 0,004 кг/м2 | кг | 1.3535 | подрядчик
[8 empty] | Краска водно-дисперсионная поливинилацетатная ВД-ВА-17, цветная | т | 0.037319 | подрядчик
2.15 | Расчистка вручную поверхностей тяг от старых покрасок с лесов | м2 | 1,46 (0,85*1,72)
2.16 | Устройство стяжек: цементных толщиной 70 мм | 100 м2 | 0,0146 (0,85*1,72) / 100) |  |  |  |  | Раствор готовый кладочный, цементный, М100 | м3 | 0.10424 | подрядчик
2.17 | Гладкая облицовка стен, столбов, пилястр и откосов (без карнизных, плинтусных и угловых плиток) без установки плиток туалетного гарнитура на клее из сухих смесей: по кирпичу и бетону | 100 м2 | 0,019 (((0,85+0,25)*1,72) / 100) |  |  |  |  | Ветошь хлопчатобумажная цветная | кг | 0.0095 | подрядчик
[8 empty] | Смеси сухие водостойкие для затирки межплиточных швов шириной 1-6 мм (различная цветовая гамма) | т | 0.00095 | подрядчик
2.17.1 | [7 empty] | Плитка керамическая для внутренней облицовки стен, глазурованная, гладкая, цветная, толщина 7,01-7,5 мм | м2 | 1.9 | подрядчик
2.17.2 | [7 empty] | Клей монтажный сухой для внутренних и наружных работ на основе цементного вяжущего, для плитки | т | 0.007125 | подрядчик
2.18 | Окрашивание водоэмульсионными составами поверхностей стен, ранее окрашенных: водоэмульсионной краской с расчисткой старой краски свыше 10 до 35% | 100 м2 | 0,0508 (((2,13*2+1,72)*0,85) / 100) |  |  |  |  | Шкурка шлифовальная двухслойная с зернистостью 40-25 | м2 | 0.04064 | подрядчик
[8 empty] | Шпатлевка клеевая | т | 0.0003251 | подрядчик
[8 empty] | Клей сухой на основе карбоксиметилцеллюлозы для всех типов обоев, расход 0,004 кг/м2 | кг | 0.12344 | подрядчик
[8 empty] | Краска водно-дисперсионная акрилатная ВД-АК-224 | т | 0.0034371 | подрядчик
2.19 | Установка пластиковых вентиляционных решеток площадью в свету до 0,05 м2 | 100 шт | 0.01 |  |  |  |  | Экран для радиатора 1200х600 | шт | 1 | подрядчик
2.20 | Установка уголков ПВХ на клее | 100 м | 0,2128 (((2,1*2+0,9)*3+(2,13*2+1,72)) / 100) |  |  |  |  | Клей, марка 88-Н | кг | 0.17024 | подрядчик
[8 empty] | Уголки из ПВХ, размеры 20х20 мм | 10 м | 21.28 | подрядчик
2.21 | Монтаж системы защиты стен и углов: доска-отбойник цельнопластиковая по стенам из кирпича и бетона | 10 м | 0,4 (1*4/10) |  |  |  |  | Дюбель-гвозди полипропиленовые анкерные с бортом, диаметр 6 мм, длина 40 мм | 100 шт | 0.092236 | подрядчик
[8 empty] | Панель мебельная из плиты древесностружечной ламинированной, с кромкой, толщина 16 мм, декор дуб молочный | м2 | 0,8 (0,2*1*4) | подрядчик
[8 empty] | Кромка мебельная меламиновая с клеем, цвет кремовый для МДФ 19 мм | м | 1,6 (0,2*2*4) | подрядчик
2.3. Подсобное помещение
2.24 | Разборка плинтусов: деревянных и из пластмассовых материалов | 100 м | 0.115 | строительный мусор | т | 0.0127 | мусор
2.25 | Демонтаж пластиковых вентиляционных решеток площадью в свету до 0,05 м2 | 100 шт | 0.01 | строительный мусор | т | 0.0001 | мусор
2.26 | Гладкая облицовка стен, столбов, пилястр и откосов (без карнизных, плинтусных и угловых плиток) без установки плиток туалетного гарнитура на клее из сухих смесей: по кирпичу и бетону | 100 м2 | 0,1299 (((2,9*2+2,24*2-1)*1,4) / 100) |  |  |  |  | Ветошь хлопчатобумажная цветная | кг | 0.06495 | подрядчик
[8 empty] | Смеси сухие водостойкие для затирки межплиточных швов шириной 1-6 мм (различная цветовая гамма) | т | 0.006495 | подрядчик
2.26.1 | [7 empty] | Плитка керамическая для внутренней облицовки стен, глазурованная, гладкая, цветная, толщина 7,01-7,5 мм | м2 | 12.99 | подрядчик
2.26.2 | [7 empty] | Клей монтажный сухой для внутренних и наружных работ, водостойкий на основе цементного вяжущего, для облицовочных работ | т | 0.048712 | подрядчик
2.27 | Замена плиток потолков: плитно-ячеистых по каркасу из оцинкованного профиля (только панели потолочные) | 100 м2 | 0.065 | строительный мусор | т | 0.0166 | мусор | Панели потолочные декоративные из минерального волокна, твердые, с прямой кромкой, класс пожарной опасности КМ1, класс звукопоглощения D-E, толщина 12 мм | м2 | 6.695 | подрядчик
2.28 | Устройство плинтусов поливинилхлоридных: на винтах самонарезающих | 100 м | 0.115 |  |  |  |  | Дюбели полиэтиленовые распорные, диаметр 6 мм, длина 30 мм | 1000 шт | 0.030245 | подрядчик
[8 empty] | Шурупы самонарезающие стальные с полукруглой головкой и крестообразным шлицем, остроконечные, диаметр 3,5 мм, длина 35 мм | 100 шт | 0.30245 | подрядчик
[8 empty] | Заглушки торцевые для плинтуса из ПВХ, высота 48 мм | 100 шт | 0.0184 | подрядчик
[8 empty] | Соединители для плинтуса из ПВХ, высота 48 мм | 100 шт | 0.046 | подрядчик
[8 empty] | Уголки для плинтуса из ПВХ, высота 48 мм | 100 шт | 0.0161 | подрядчик
[8 empty] | Плинтус для полов из ПВХ, размеры 19х48 мм | м | 11.615 | подрядчик
2.29 | Установка пластиковых вентиляционных решеток площадью в свету до 0,05 м2 | 100 шт | 0.01 |  |  |  |  | Решетка вентиляционная пластмассовая разъемная, размеры 250х250 мм | шт | 1 | подрядчик
2.30 | Третья шпатлевка при высококачественной окраске по штукатурке и сборным конструкциям: стен, подготовленных под окраску | 100 м2 | 0.1661 |  |  |  |  | Шкурка шлифовальная двухслойная с зернистостью 40-25 | м2 | 0.073084 | подрядчик
[8 empty] | Ветошь хлопчатобумажная цветная | кг | 0.024915 | подрядчик
[8 empty] | Шпатлевка масляно-клеевая | т | 0.0048169 | подрядчик
2.31 | Установка уголков ПВХ на клее | 100 м | 0.128 |  |  |  |  | Клей, марка 88-Н | кг | 0.1024 | подрядчик
[8 empty] | Уголки из ПВХ, размеры 20х20 мм | 10 м | 1.28 | подрядчик
2.32 | Окрашивание водоэмульсионными составами поверхностей стен, ранее окрашенных: водоэмульсионной краской с расчисткой старой краски свыше 10 до 35% | 100 м2 | 0,1661 (((2,9*2+2,24*2-1)*2,9+0,64*2,1*2-12,99) / 100) |  |  |  |  | Шкурка шлифовальная двухслойная с зернистостью 40-25 | м2 | 0.13288 | подрядчик
[8 empty] | Шпатлевка клеевая | т | 0.001063 | подрядчик
[8 empty] | Клей сухой на основе карбоксиметилцеллюлозы для всех типов обоев, расход 0,004 кг/м2 | кг | 0.40362 | подрядчик
[8 empty] | Краска водно-дисперсионная акрилатная ВД-АК-104 | т | 0.011129 | подрядчик
Прочие работы
2.33 | Погрузка в автотранспортное средство: мусор строительный с погрузкой вручную | 1т груза | 0.0294
2.34 | Перевозка грузов I класса автомобилями-самосвалами грузоподъемностью до 15 т по дорогам с усовершенствованным (асфальтобетонным, цементобетонным, железобетонным, обработанным органическим вяжущим) дорожным покрытием на расстояние 25 км | 1т груза | 0.0294
2.34.1 | Размещение строительного мусора на полигоне АО "САХ" г. Иркутск. |  | 0.0294
Раздел 3. Отм. 452,52 Помещения СРЗиА
4.1. Помещение №17. Группа АСУ
3.1 | Окрашивание водоэмульсионными составами поверхностей стен, ранее окрашенных: водоэмульсионной краской с расчисткой старой краски свыше 10 до 35% | 100 м2 | 0,8327 (((7,71*2+4,31*2)*3,7-2,13*1,78-1,89) / 100) |  |  |  |  | Шкурка шлифовальная двухслойная с зернистостью 40-25 | м2 | 0.66616 | подрядчик
[8 empty] | Шпатлевка клеевая | т | 0.0053293 | подрядчик
[8 empty] | Клей сухой на основе карбоксиметилцеллюлозы для всех типов обоев, расход 0,004 кг/м2 | кг | 2.0235 | подрядчик
[8 empty] | Краска водно-дисперсионная поливинилацетатная ВД-ВА-17, цветная | т | 0.05579 | подрядчик
3.2 | Окрашивание водоэмульсионными составами поверхностей стен, ранее окрашенных: водоэмульсионной краской с расчисткой старой краски свыше 10 до 35% | 100 м2 | 0,0513 (((2,13*2+1,78)*0,85) / 100) |  |  |  |  | Шкурка шлифовальная двухслойная с зернистостью 40-25 | м2 | 0.04104 | подрядчик
[8 empty] | Шпатлевка клеевая | т | 0.0003283 | подрядчик
[8 empty] | Клей сухой на основе карбоксиметилцеллюлозы для всех типов обоев, расход 0,004 кг/м2 | кг | 0.12466 | подрядчик
[8 empty] | Краска водно-дисперсионная акрилатная ВД-АК-104 | т | 0.0034371 | подрядчик
3.3 | Установка уголков ПВХ на клее | 100 м | 0.1114 |  |  |  |  | Клей, марка 88-Н | кг | 0.08912 | подрядчик
[8 empty] | Уголки из ПВХ, размеры 20х20 мм | 10 м | 1.114 | подрядчик
3.4 | Заполнение каркаса витражных блоков из алюминиевых профилей: сэндвич панелями площадью свыше 1 до 2 м2 | 100 м2 | 0.014 |  |  |  |  | Шурупы самонарезающие стальные с полукруглой головкой и крестообразным шлицем, наконечник сверло, диаметр 4,2 мм, длина 16 мм | 100 шт | 0.04088 | подрядчик
[8 empty] | Сэндвич-панель для откосов, сердцевина из пенополистирола, облицовка с двух сторон листами из ПВХ, цвет белый, толщина 10 мм | м2 | 1.5 | подрядчик
4.2. Группа линий
3.5 | Окрашивание водоэмульсионными составами поверхностей стен, ранее окрашенных: водоэмульсионной краской с расчисткой старой краски свыше 10 до 35% | 100 м2 | 0,883 (((7,8*2+4,9*2)*3,7-2,13*1,78-1,89) / 100) |  |  |  |  | Шкурка шлифовальная двухслойная с зернистостью 40-25 | м2 | 0.7064 | подрядчик
[8 empty] | Шпатлевка клеевая | т | 0.0056512 | подрядчик
[8 empty] | Клей сухой на основе карбоксиметилцеллюлозы для всех типов обоев, расход 0,004 кг/м2 | кг | 2.1457 | подрядчик
[8 empty] | Краска водно-дисперсионная поливинилацетатная ВД-ВА-17, цветная | т | 0.05916 | подрядчик
3.6 | Окрашивание водоэмульсионными составами поверхностей стен, ранее окрашенных: водоэмульсионной краской с расчисткой старой краски свыше 10 до 35% | 100 м2 | 0,0513 (((2,13*2+1,78)*0,85) / 100) |  |  |  |  | Шкурка шлифовальная двухслойная с зернистостью 40-25 | м2 | 0.04104 | подрядчик
[8 empty] | Шпатлевка клеевая | т | 0.0003283 | подрядчик
[8 empty] | Клей сухой на основе карбоксиметилцеллюлозы для всех типов обоев, расход 0,004 кг/м2 | кг | 0.12466 | подрядчик
[8 empty] | Краска водно-дисперсионная акрилатная ВД-АК-104 | т | 0.0034036 | подрядчик
3.7 | Установка уголков ПВХ на клее | 100 м | 0.1114 |  |  |  |  | Клей, марка 88-Н | кг | 0.08912 | подрядчик
[8 empty] | Уголки из ПВХ, размеры 20х20 мм | 10 м | 1.114 | подрядчик
Раздел 4. Отм. 457,50 Помещение №49 СРЗиА
4.1 | Защита элементов фасадов при проведении отделочных работ | 100 м2 | 0.24 |  |  |  |  | Ленты клеевые на бумажной основе, ширина 50 мм | м | 19.7832 | подрядчик
[8 empty] | Пленка полиэтиленовая, толщина 0,2-0,5 мм | м2 | 25.1472 | подрядчик
4.2 | Установка и разборка внутренних трубчатых инвентарных лесов: при высоте помещений 6,3 м | 100 м2 горизонтальной проекции | 0,2378 ((5,43*4,38) / 100) |  |  |  |  | Леса стальные стоечные приставные хомутовые (стойки, связи, поперечины, лестницы) в комплекте с пробками (хомутами, башмаками, болтами), без щитов настила, высота лесов до 60 м | т | 0.0068962 | подрядчик
[8 empty] | Бруски обрезные хвойных пород (ель, сосна), естественной влажности, длина 2-6,5 м, ширина 20-90 мм, толщина 20-90 мм, сорт III | м3 | 0.0019024 | подрядчик
[8 empty] | Щиты настила, толщина 25 мм | м2 | 1.3079 | подрядчик
4.3 | Отбивка штукатурки с поверхностей: стен и потолков | 100 м2 | 0,061 (5,8+0,3/100) | Строительный мусор | т | 0.2806 | мусор
4.4 | Устройство в бетонных конструкциях полов и стен борозд с использованием штробореза площадью сечения: до 20 см2 | 100 м | 0.058 | Строительный мусор | т | 0.2552 | мусор
4.5 | Устройство в бетонных конструкциях потолков борозд с использованием штробореза площадью сечения: до 20 см2 | 100 м | 0.003 | Строительный мусор | т | 0.00132 | мусор
4.6 | Приготовление безусадочных, быстротвердеющих составов тиксотропного типа однокомпонентных: вручную | м3 | 0,0072 (0,24*0,03) |  |  |  |  | Смеси сухие бетонные ремонтные тиксотропные, с крупным заполнителем, класс В60 (М800), F300, W12, безусадочные, быстротвердеющие | кг | 13,95 (0,0072*1900*1,02) | подрядчик
4.7 | Нанесение безусадочных, быстротвердеющих составов тиксотропного типа вручную в один слой, толщина слоя 30 мм, на поверхности бетонных и железобетонных конструкций: вертикальные | 100 м2 | 0,0024 ((5,8+0,3)*0,04/100)
4.8 | Устройство центров инъектирования на линейных швах: в отверстиях диаметром 14 мм, глубиной 1000 мм | 1000 шт | 0,031 ((5,8+0,3)*5) |  |  |  |  | Бур с наконечником из твердого сплава, с хвостовиком SDS-max для ударного сверления отверстий в твердых материалах, общая длина 1320 мм, диаметр 20 мм | шт | 2.438 | подрядчик
4.8.1 | [7 empty] | Пакеры инъекционные стальные с цанговой головкой, диаметр 13 мм, длина 100 мм | 10 шт | 3.1 | подрядчик
4.8.2 | [7 empty] | Смеси сухие бетонные ремонтные тиксотропные, с крупным заполнителем, класс В60 (М800), F300, W12, безусадочные, быстротвердеющие | кг | 0.34298 | подрядчик
4.9 | Опрессовка трещин водой (прим. Водоотлив из подвала: электрическими (механическими) насосами) | 100 м3 | 0,00061 ((5,8+0,3)*1%)
4.10 | Герметизация технологических швов и сквозных трещин в железобетонных конструкциях с использованием инъекционных одно- и двухкомпонентных полиуретановых составов: смола | 10 м2 | 0,915 ((5,8+0,3)*1,5/10) |  |  |  |  | Растворитель органический для очистки от полиуретановых составов | л | 0.57032 | подрядчик
[8 empty] | MC-Injekt 2111 SF RU (MC-Injekt 2033) (смола-эластомер низкой вязкости для предварительной герметизации) водонесущих трещин | кг | 15,372 (2,52*(0,58+0,3)) | подрядчик
4.10.2 | [7 empty] | МС-Injekt 2300 TOP RU (смола-эластомер для основной гидроизоляции) | кг | 9,028 ((1,48*(0,58+0,3)) | подрядчик
4.11 | Сплошное выравнивание внутренних поверхностей (однослойное оштукатуривание) из сухих растворных смесей толщиной до 20 мм: стен | 100 м2 | 0.058 |  |  |  |  | Смеси сухие цементно-песчаные штукатурные для поверхностей из бетона, цемента, керамики и кирпича, В15 (М200), F100, W4, крупность заполнителя до 0,63 мм, расход 16,0 кг/м2 при толщине слоя 10 мм | кг | 185.6 | подрядчик
4.11.1 | [7 empty] | Грунтовка укрепляющая, глубокого проникновения, быстросохнущая, паропроницаемая | кг | 59.74 | подрядчик
4.12 | Сплошное выравнивание внутренних поверхностей (однослойное оштукатуривание) из сухих растворных смесей толщиной до 20 мм: потолков | 100 м2 | 0.003 |  |  |  |  | Грунтовка укрепляющая, глубокого проникновения, быстросохнущая, паропроницаемая | кг | 3.09 | подрядчик
4.12.1 | [7 empty] | Смеси сухие цементно-песчаные штукатурные для поверхностей из бетона, цемента, керамики и кирпича, В15 (М200), F100, W4, крупность заполнителя до 0,63 мм, расход 16,0 кг/м2 при толщине слоя 10 мм | кг | 9.6 | подрядчик
4.13 | Окраска поливинилацетатными водоэмульсионными составами улучшенная: по штукатурке стен | 100 м2 | 0.058 |  |  |  |  | Шкурка шлифовальная двухслойная с зернистостью 40-25 | м2 | 0.04872 | подрядчик
[8 empty] | Ветошь хлопчатобумажная цветная | кг | 0.01798 | подрядчик
[8 empty] | Шпатлевка клеевая | т | 0.002958 | подрядчик
[8 empty] | Краска водно-дисперсионная акрилатная ВД-АК-104 | т | 0.003654 | подрядчик
4.14 | Окраска поливинилацетатными водоэмульсионными составами улучшенная: по штукатурке потолков | 100 м2 | 0,0048 ((0,3*1,6{К=1,6 для ребристых потолков п.2.15.27 ТЧ}) / 100) |  |  |  |  | Шкурка шлифовальная двухслойная с зернистостью 40-25 | м2 | 0.004032 | подрядчик
[8 empty] | Ветошь хлопчатобумажная цветная | кг | 0.001488 | подрядчик
[8 empty] | Шпатлевка клеевая | т | 0.000264 | подрядчик
[8 empty] | Краска водно-дисперсионная акрилатная ВД-АК-224 | т | 0.0003024 | подрядчик
4.15 | Окрашивание водоэмульсионными составами поверхностей стен, ранее окрашенных: водоэмульсионной краской с расчисткой старой краски свыше 10 до 35% | 100 м2 | 1,1581 (((5,43*2+4,38*2)*6,3-2-5,8) / 100) |  |  |  |  | Шкурка шлифовальная двухслойная с зернистостью 40-25 | м2 | 0.92648 | подрядчик
[8 empty] | Шпатлевка клеевая | т | 0.0074118 | подрядчик
[8 empty] | Клей сухой на основе карбоксиметилцеллюлозы для всех типов обоев, расход 0,004 кг/м2 | кг | 2.8142 | подрядчик
[8 empty] | Краска водно-дисперсионная акрилатная ВД-АК-104 | т | 0.077593 | подрядчик
4.16 | Окрашивание водоэмульсионными составами поверхностей потолков, ранее окрашенных: водоэмульсионной краской, с расчисткой старой краски свыше 10 до 35% | 100 м2 | 0,3757 (((4,38*5,43-0,3)*1,6{К=1,6 для ребристых потолков п.2.65.2 ТЧ}) / 100) |  |  |  |  | Шкурка шлифовальная двухслойная с зернистостью 40-25 | м2 | 0.60112 | подрядчик
[8 empty] | Шпатлевка клеевая | т | 0.0025548 | подрядчик
[8 empty] | Клей сухой на основе карбоксиметилцеллюлозы для всех типов обоев, расход 0,004 кг/м2 | кг | 0.91295 | подрядчик
[8 empty] | Краска водно-дисперсионная акрилатная ВД-АК-224 | т | 0.025172 | подрядчик
Прочие работы
4.17 | Погрузка в автотранспортное средство: мусор строительный с погрузкой вручную | 1т груза | 0.53712 | [8 empty] | 2.6876
4.18 | Перевозка грузов I класса автомобилями-самосвалами грузоподъемностью до 15 т по дорогам с усовершенствованным (асфальтобетонным, цементобетонным, железобетонным, обработанным органическим вяжущим) дорожным покрытием на расстояние 25 км | 1т груза | 0.53712
4.18.1 | Размещение строительного мусора на полигоне АО "САХ" г. Иркутск. | 1т груза | 0.53712
Производство ремонтно-строительных работ осуществляется в помещениях эксплуатируемого объекта капитального строительства, эксплуатация которого не прекращена, в том числе для объектов производственного и непроизводственного назначения без остановки рабочего процесса, при этом: в зоне производства ремонтно-строительных работ имеются действующее технологическое или лабораторное оборудование, мебель и иные загромождающие помещения предметы
Начальник ОЭЦ ИГЭС |  |  | В.П. Гаримыко |  |  | Согласовано:
И.о. начальника УТОиР ЗиС ИГЭС |  |  | П.П. Голубенко |  |  | Необходимость работ подтверждает Ведущий инженер ДР ООО «ЭН+ ГИДРО» |  |  |  | К.Ю Волкова