## ДВ
Приложение №1 к договору № от ____.____.2024г.
СОГЛАСОВАНО | [10 empty] | УТВЕРЖДАЮ
Директор ТЭЦ-10 филиала
ООО "Байкальская энергетическая компания"
_____________________ Д.В. Васильев
"_____" _____________ 2024г. | [10 empty] | "_______"_______ 2024г.
Дефектная ведомость (Ведомость объемов работ) № 1
текущий ремонт
(категория ремонта)
Ремонт гидроизоляции кабельных каналов ЗиС КТЦ
| Объект: | ГЛАВНЫЙ КОРПУС СТАНЦИИ инв.№ ИЭ110051
№ п/п | Наименование работ | Объем работ |  | Демонтируемый материал |  |  |  | Потребность в материалах не учтенных или замененных в сметных нормах
|  | Ед. изм. | Кол-во | Наименование | Ед. изм. | Кол-во | Использование (лом, утиль, мусор, реализация, повторное использование) | Наименование | Ед. изм. | Кол-во | Поставка (заказчик/ подрядчик)
1 | 2 | 3 | 4 | 5 | 6 | 7 | 8 | 9 | 10 | 11 | 12
Раздел 1. T1001UHA01UU001UU01 ГЛАВНЫЙ КОРПУС СТАНЦИИ инв.№ ИЭ110051 Гидроизоляция кабельных каналов (туннелей)
выбоины
1 | Разборка горизонтальных поверхностей железобетонных конструкций при помощи отбойных молотков, бетон марки: 200 | м3 | 0.07 | бой бетона | т | 0.168 | мусор
2 | Разборка вертикальных поверхностей железобетонных конструкций при помощи отбойных молотков, бетон марки: 200 | м3 | 0.07 | бой бетона | т | 0.168 | мусор
3 | Заделка выбоин в цементных полах, площадь ремонтируемого участка: свыше 0,25 до 0,5 м2 | 100 мест | 0.2
[8 empty] | Смеси бетонные тяжелого бетона (БСТ), класс В7,5 (М100) | м3 | 0.142 | Подрядчик
трещины / щели
4 | Пробивка в бетонных конструкциях полов и стен борозд площадью сечения: до 20 см2 | 100 м | 0.3
5 | Пробивка в бетонных конструкциях потолков борозд площадью сечения: до 20 см2 | 100 м | 0.3
6 | Гидроизоляция швов и трещин сечением до 30х30 мм бетонных и железобетонных конструкций (с обеспыливанием и промывкой поверхности) | 10 м | 3 |  |  |  |  | Смеси сухие гидроизоляционные для водопритока (гидропломба), класс В15-В20 (М200-М250), мгновенного твердения (или эквивалент Пенеплаг) | кг | 79.77 | Подрядчик
шов примыканий
7 | Гидроизоляция набухающей лентой на клее: горизонтальных швов (с очисткой поверхности) | 100 м | 0.2 |  |  |  |  | Ленты предварительно сжатые уплотнительные саморасширяющиеся на основе пенополиуретана, с липким слоем с одной стороны, ширина 10 мм, толщина в сжатом состоянии 4 мм, толщина в расширенном состоянии 20 мм (или эквивалент Пенебар) | 10 м | 2.036 | Подрядчик
основная поверхность
8 | Очистка поверхности щетками | м2 | 50
9 | Обеспыливание поверхности | м2 | 50
10 | Гидроизоляция поверхности бетонных и железобетонных конструкций в два слоя защитными эластичными покрытиями на цементной основе: горизонтальной (потолок) | 100 м2 | 0.5 |  |  |  |  | Смеси сухие гидроизоляционные проникающие на цементной основе для повышения водонепроницаемости бетона не менее 4 ступеней, морозостойкости бетона не менее 100 циклов, защиты от воздействия агрессивных сред, расход 1,1 кг/м2 (или эквивалент Пенетрон) | кг | 55 | Подрядчик
лом / мусор
11 | Погрузка в автотранспортное средство: мусор строительный с погрузкой вручную | т | 0.336
12 | Перевозка грузов I класса автомобилями-самосвалами грузоподъемностью до 15 т по дорогам с усовершенствованным (асфальтобетонным, цементобетонным, железобетонным, обработанным органическим вяжущим) дорожным покрытием на расстояние 1 км (мусор по территории) | т | 0.336
Условия производства работ согласно Методики (приказ Минстроя России):
Производство ремонтно-строительных работ осуществляется в помещениях эксплуатируемого объекта капитального строительства без остановки рабочего процесса, при этом: в зоне производства ремонтно-строительных работ имеются действующее технологическое или лабораторное оборудование, мебель и иные загромождающие помещения предметы (К=1,15 к ГЭСНр, ГЭСН46); (К=1,35 к ГЭСН, ГЭСНм)
Заказчик:
[5 empty] | И.о. начальника КТЦ |  |  |  |  | О.А. Рахинский
[5 empty] | Начальник ЭЦ |  |  |  |  | Р.В. Комлин
[5 empty] | Зам.начальника ЭЦ |  |  |  |  | И.Ю. Журавков
[5 empty] | Инженер по ОЭиРЗиС |  |  |  |  | С.В. Петров
Note on I16: Бабынина Анастасия Олеговна: Потребность в основных материалах и зап.частях (БЦ) Потребность в материалах не учтенных или замененных в сметных нормах (ГЭСН)
Note on F18: Бабынина Анастасия Олеговна: лом,мусор в тоннах
Note on I18: Бабынина Анастасия Олеговна: материал с тех.параметрами (или эквивалент)
Note on K18: Бабынина Анастасия Олеговна: материал Заказчика в КСУ три знака 0,000

## Лист3 (hidden)
кг
шт
т
м
м2
м3
100 м2
100 м3
| Ведущий инженер по ОЭРЗиС ЦОР | С.Н. Славгородский
| Главный инженер | И.Г. Одяков
| Зам. главного инженера | Е.Н. Миронов
| Инженер по ОЭРЗиС ЦОР | С.В. Петров
| Начальник ОППР | В.В. Горев
| Начальник ЦОР | М.Ю. Шестаков
Металлолом
Мусор
Реализация
Повторное использование
Утиль