## ЛСР02-01-01 - Дефектная ведомос
Приложение №2 к договору № /26-ЦРЗ от _______2026г.
УТВЕРЖДАЮ
______________________
"____" ________________ 2026
ВЕДОМОСТЬ ОБЪЕМОВ РАБОТ № 1
Модернизация горизонтально-расточного станка мод. 2А620-2 (инв. №30259)
№ п/п | Наименование | Ед. изм. | Кол. | Примечание
1 | 2 | 3 | 4 | 5
Раздел 1. Демонтажные работы |  |  |  |  | Раздел 1. Демонтажные работы
Демонтаж отдельных узлов станка | [5 empty] | Демонтаж отдельных узлов станка
1 | Демонтаж / Установка лотков между сооружениями сечением: до 0,5 м2 | 100 м3 | 0.005 | Подрядчик
2 | Демонтаж кабеля силового | 100 м | 15 | Подрядчик
3 | Демонтаж отдельных узлов станка / Станок с ЧПУ в собранном виде: токарный, сверлильно-расточный, шлифовальный, зубообрабатывающий, фрезерный, строгальный и долбежный, протяжный, электрофизический и электрохимический, балансировочный и отрезной, масса: свыше 1,1 до 2 т | шт | 1 | Подрядчик
4 | Погрузка в автотранспортное средство: прочие материалы, детали (с использованием погрузчика), отдельные блоки | 1т груза | 2 | Подрядчик
5 | Перевозка грузов II класса автомобилями бортовыми грузоподъемностью до 20 т по дорогам с усовершенствованным (асфальтобетонным, цементобетонным, железобетонным, обработанным органическим вяжущим) дорожным покрытием на расстояние 50 км, отдельные блоки | 1т груза | 2 | Подрядчик
Демонтажные работы в цеху | [5 empty] | Демонтажные работы в цеху
6 | Разгрузка с автотранспортного средства: прочие материалы, детали (с использованием погрузчика) | 1т груза | 2 | Подрядчик
7 | Демонтаж: скрытой электропроводки | 100 м | 30 | Подрядчик
8 | Демонтаж / Прибор или аппарат | шт | 56 | Подрядчик
Раздел 2. Монтажные работы |  |  |  |  | Раздел 2. Монтажные работы
9 | Прибор или аппарат | шт | 56 | Подрядчик
10 | Провод по установленным стальным конструкциям и панелям, сечение: до 16 мм2 | 100 м | 30 | Подрядчик
11 | Разводка по устройствам и подключение жил кабелей или проводов сечением: до 10 мм2 | 100 шт | 3 | Подрядчик
12 | Прокладка резинобитумных трубок с затягиванием проводов, количество проводов: до 2, сечение провода свыше 6 до 16 мм2 | 100 м | 15 | Подрядчик
13 | Станок: фрезерный четырехшпиндельный с ЧПУ для обработки рельефных деталей, тип В5ФКП | шт | 1 | Подрядчик
Условия труда: Производство работ осуществляется на территории действующего предприятия с наличием в зоне производства работ одного или нескольких из следующих факторов: - разветвленной сети транспортных и инженерных коммуникаций; - стесненных условий для складирования материалов; - действующего технологического оборудования; - движения технологического транспорта ОЗП-ЭМ = 1,15
| Начальник вспомогательного участка |  |  | А.Г. Зиновьев