## ДВ
УТВЕРЖДАЮ
Директор
филиала ООО"ЕвроСибЭнерго-Гидрогенерация" "Братская ГЭС"
______________Е.В.Стрелков
"___"_____________2023г.
филиал ООО"ЕвроСибЭнерго-Гидрогенерация" "Братская ГЭС"
Ведомость объемов работ №2 (дефектная ведомость №2)
Текущий ремонт
(категория ремонта)
Ремонт строительных конструкций бетонной плотины Братской ГЭС
Ремонт поверхности бетона стен здания ГЭС, противопожарных перегородок, на трансформаторной площадке
Здание ГЭС инв.№БРГ_00010001.
(наименование объекта, станционный номер, инвентарный номер)
| № п.п. | Наименование работ | Объем работ |  | Демонтируемый материал |  |  |  | Потребность в основных материалах (Заменённые и Добавленные)
|  |  | Ед. изм. | Кол-во | Наименование | Ед. изм. | Кол-во | Использование (лом, утиль, мусор, реализация, повторное исп.) | Наименование | Ед. изм. | Кол-во | Поставка (заказчик/ Подрядчик)
| 1 | 2 | 3 | 4 | 5 | 6 | 7 | 8 | 9 | 10 | 11 | 12
Раздел 10. Перегородки ячейки 14Т
Стена 14Т-13Т
| 1 | Установка и разборка наружных инвентарных лесов высотой до 16 м: трубчатых для прочих отделочных работ | м2 вертикальной проекции | 54
| 2 | Восстановление поврежденного участка ремонтной смесью (глубиной до 20 мм) | м2 | 0.04 |  |  |  |  | Мелкозернистая безусадочная ремонтная смесь марки не ниже М300 | м3 | 0.00088 | Подрядчик
| 3 | Улучшенная штукатурка цементно-песчаным раствором по камню: стен | м2 | 54 |  |  |  |  | Раствор готовый отделочный тяжелый, цементно-песчаный М150 | м3 | 1.0206 | Подрядчик
| 4 | Грунтование поверхности на 1 раз | м2 | 54 |  |  |  |  | Грунтовка акриловая | кг | 10.8 | Подрядчик
| 5 | Окраска фасадов с лесов с подготовкой поверхности на 2 раза | м2 | 54 |  |  |  |  | Краска акриловая фасадная атмосферостойкая влагостойкая (цвет серый) | кг | 20.52 | Подрядчик
1) Производство работ на высоте до 7,5 метров; 2) Наличие водопровода пожаротушения
Стена 14Т-15Т
| 6 | Установка и разборка наружных инвентарных лесов высотой до 16 м: трубчатых для прочих отделочных работ | м2 вертикальной проекции | 26.64
| 7 | Улучшенная штукатурка цементно-песчаным раствором по камню: стен | м2 | 32.52 |  |  |  |  | Раствор готовый отделочный тяжелый, цементно-песчаный М150 | м3 | 0.61463 | Подрядчик
| 8 | Грунтование поверхности на 1 раз | м2 | 32.52 |  |  |  |  | Грунтовка акриловая | кг | 6.504 | Подрядчик
| 9 | Окраска фасадов с лесов с подготовкой поверхности на 2 раза | м2 | 32.52 |  |  |  |  | Краска акриловая фасадная атмосферостойкая влагостойкая (цвет серый) | кг | 12.3576 | Подрядчик
1) Производство работ на высоте до 7,5 метров
1) Производство работ на высоте до 7,5 метров
Раздел 15. Стена "резервная зона"
| 10 | Установка и разборка наружных инвентарных лесов высотой до 16 м: трубчатых для прочих отделочных работ | м2 вертикальной проекции | 57.6
| 11 | Улучшенная штукатурка цементно-песчаным раствором по камню: стен | м2 | 64.88 |  |  |  |  | Раствор готовый отделочный тяжелый, цементно-песчаный М150 | м3 | 1.2262 | Подрядчик
| 12 | Грунтование поверхности на 1 раз | м2 | 64.88 |  |  |  |  | Грунтовка акриловая | кг | 12.976 | Подрядчик
| 13 | Окраска фасадов с лесов с подготовкой поверхности на 2 раза | м2 | 64.88 |  |  |  |  | Краска акриловая фасадная атмосферостойкая влагостойкая (цвет серый) | кг | 24.6544 | Подрядчик
1) Производство работ на высоте до 7,5 метров
Условия производства работ:
Производство ремонтно-строительных работ осуществляется на территории действующего предприятия с наличием в зоне производства работ: - разветвленной сети транспортных и инженерных коммуникаций; - стесненных условий для складирования материалов.
Подтверждение необходимости проведения данных видов работ:
|  | Зам.главного инженера - начальник ПТО | [5 empty] | В.Ю. Писарев
|  | Ведущий инженер службы зданий и сооружений ООО "ЕСЭ-ГГ" | [5 empty] | О.А. Борус
|  | Начальник ОППР | [5 empty] | А.А. Логинов
|  | Начальник СМГТС | [5 empty] | Ю.А. Золотухин
|  | Инженер по ТН СМГТС | [5 empty] | Д.В. Нахабцев