## Ведомость
УТВЕРЖДАЮ
Директор
филиала ООО "ЕвроСибЭнерго-Гидрогенерация" "Братская ГЭС"
| Устранение дефектов поверхности бетона водосливных секций бетонной плиты | [9 empty] | ______________Е.В.Стрелков
"___"_____________2023г.
филиал ООО"ЕвроСибЭнерго-Гидрогенерация" "Братская ГЭС"
(наименование стройки)
Ведомость объемов работ №3 (дефектная ведомость №3)
Текущий ремонт
(категория ремонта)
Ремонт строительных конструкций бетонной плотины Братской ГЭС
Ремонт бетона моста нижнего бъефа.
Здание ГЭС инв. № 00010001.
(наименование объекта, станционный номер, инвентарный номер)
№ п.п. | Наименование работ | Объем работ |  | Демонтируемый материал |  |  |  | Потребность в основных материалах и зап.частях*
|  | Ед. изм. | Кол-во | Наименование | Ед. изм. | Кол-во | Использование (лом, утиль, мусор, реализация, повторное исп.) | Наименование | Ед. изм. | Кол-во | Поставка (заказчик/ подрядчик)
1 | 2 | 3 | 4 | 5 | 6 | 7 | 8 | 9 | 10 | 11 | 12
Агрегатные секции №№ 14-20 и тупик подрановых путей моста НБ со стороны правого берега
Раздел 1. Очистка от растительности поверхности бетона моста нижнего бьефа | [11 empty] | 440
1 | Очистка бетонных поверхностей моста нижнего бьефа от моховой растительности и наносов грунта, средней толщиной 0,05 м: - рельсовых путей и желобов, в которых они находятся; - отмостки здания пристройки ТВ; - периметра люков и крышек РЗ; - прочих отложений | м2 | 100.15 | мусор | т | 5.0075 | мусор |  |  |  |  | 478.9 | 194
|  | м3 | 5.0075
Раздел 2. Восстановление поверхности дорожного покрытия, плит покрытия РЗ и покрытия тротуаров
2 | Локальная подготовка бетонной поверхности: очистка механизированным способом, отбивка "слабого" бетона перфоратором толщиной до 20 мм и обеспыливани поверхностей: - дорожного покрытия; - тротуарыов | м2 | 156.17 | обломки бетона | т | 7.4962 | строительный мусор |  |  |  |  | 5% от общей площади
|  | м3 | 3.1234
3 | Локальная подготовка бетонной поверхности: очистка механизированным способом, отбивка "слабого" бетона перфоратором толщиной до 50 мм и обеспыливани поверхностей: - дорожного покрытия; - тротуаров | м2 | 62.468 | обломки бетона | т | 7.4962 | строительный мусор |  |  |  |  | 2% от общей площади
|  | м3 | 3.1244
4 | Резка цементобетонного покрытия нарезчиком швов с алмазным диском на глубину 10 мм при ширине пропила 5 мм | м | 112.7 | бетонная пыль | т | 0.023329 | строительный мусор | 100 |  |  |  | 7шт. ГА-ых секций
5 | Гидроструйная очистка бетонных поверхностей всего моста НБ (агрегатные секции №№ 14-20) | м2 | 3123.4 | [8 empty] | 100% очистка 7шт. ГА-ых секций
6 | Приготовление безусадочных инъекционных растворов в бетономешалке | м3 | 0.010143 |  |  |  |  | Безусадочный тиксотропный состав MasterEmaco А 640 | кг | 20.286 | Подрядчик
7 | Зачеканка швов быстротвердеющими ремонтными составами тиксотропного типа | м | 112.7
8 | Приготовление безусадочных, быстротвердеющих составов тиксотропного типа однокомпонентных: вручную | м3 | 6.2468 |  |  |  |  | Безусадочный тиксотропный состав MasterEmaco S 488 | кг | 11244.24 | Подрядчик
9 | Нанесение безусадочных, быстротвердеющих составов тиксотропного типа вручную в один слой, толщина слоя 20 мм, на поверхности бетонных и железобетонных конструкций: - дорожного покрытия; - тротуаров | м2 | 156.17
10 | Нанесение безусадочных, быстротвердеющих составов тиксотропного типа вручную в один слой, толщина слоя 50 мм, на поверхности бетонных и железобетонных конструкций: - дорожного покрытия; - тротуаров | м2 | 62.468
Раздел 3. Восстановление бетонной поверхности нижней поверхности моста
11 | Локальная подготовка бетонной поверхности и поверхности арматуры: очистка механизированным способом, отбивка "слабого" бетона перфоратором толщиной до 20 мм и обеспыливание бетонных поверхностей секций моста: №№ 14; 15; 16; 17; 18; 19; 20 | м2 | 11.6 | обломки бетона | т | 0.5568 | строительный мусор
|  | м3 | 0.232
12 | Очистка поверхности арматуры металлическими щетками, секций моста: №№ 14; 15; 16; 17; 18; 19; 20 | м2 | 0.58
13 | Покрытие поверхности арматуры защитным составом | м2 | 1.16 |  |  |  |  | Преобразователи ржавчины ИФХАН-58ПР расход 150мл/м2 | л | 0.174 | Подрядчик
14 | Приготовление быстротвердеющих ремонтных составов в бетономешалке на месте производства работ | м3 | 0.464 |  |  |  |  | Однокомпонентный тиксотропный ремонтный состав Гидробетон СРГ-Ф2 | т | 0.98368 | Подрядчик |  |  | ФЕР46-08-003-01
15 | Ремонт бетонных конструкций нижней поверхности моста (средней толщиной восстанавливаемой поверхности 4 см) | м2/ м3 | 11.6
0.464
Раздел 4. Восстановление бетонной отмостки пристроя ТВ здания ГЭС, устройство отбортовки вентшахты
16 | Восстановление бетонной отмостки пристроя ТВ здания ГЭС (отм.301 возле двери входа на МП-2) | м2/ м3 | 1.2 |  |  |  |  | Мелкозернистая бетонная смесь БСГ В10 П3 F300 W12 (пескобетон) | м3 | 0.3 | Подрядчик | 0.02 | 0.024
0.3
17 | Устройство бетонного бортика вокруг вентшахты (треугольной формы бетонный бортик для предотвращения попадания дождевых и талых вод, размером 0,15*0,15м) | м/ м3 | 4.2 |  |  |  |  | Мелкозернистая бетонная смесь БСГ В10 П3 F300 W12 (пескобетон) | м3 | 0.051975 | Подрядчик | 0.01125 | 0.04725
0.051975
18 | Устройство рулонной гидроизоляции вокруг вентшахты | м2 | 6.2 |  |  |  |  | Рулонный материал ТЕХНОНИКОЛЬ "ГИДРОИЗОЛЯЦИЯ ФУНДАМЕНТА" | м2 | 9.176 | Подрядчик |  | Устройство рулонной гидроизоляции вокруг вентшахты
|  | м | 6.2 |  |  |  |  | Битумно-полимерный герметик ТЕХНОНИКОЛЬ | кг | 0.5 | Подрядчик
Раздел 5. Восстановление бетонного основания перильного ограждения - торцевой грани моста НБ
19 | Локальная подготовка поверхности: очистка механизированным способом, отбивка "слабого" бетона перфоратором толщиной до 10 мм и обеспыливани поверхностей торцевой грани моста нижнего бьефа, 7 участков (площадь каждого участка до 0,15 м2) | м2 | 1.05 | обломки бетона | т | 0.0252 | строительный мусор
|  | м3 | 0.105
20 | Покрытие поверхности арматуры защитным составом на 2 слоя | м2 | 0.0525 |  |  |  |  | Состав для защиты арматуры КТтрон-праймер | кг | 0.02625 | Подрядчик
21 | Устройство опалубки для ремонта строительных конструкций торцевой грани моста нижнего бьефа | м2 | 1.26 |  |  |  |  | Фанера сорт 2/3 размеры:1220×2440×9 мм | шт/м3 | 1/0,026791 | Подрядчик | 0.42327
[8 empty] | Саморез по дереву 3,2х50 мм, чёрный | шт | 56 | Подрядчик
[8 empty] | Дюбель пластиковый универсальный 6х40 | шт | 56 | Подрядчик
22 | Приготовление быстротвердеющих ремонтных составов вручную на месте производства работ | м3 | 0.084 |  |  |  |  | Быстротвердеющий тиксотропный ремонтный состав КТтрон-4 Т600 | т | 0.1638 | Подрядчик |  |  | ФЕР46-08-003-01
23 | Ремонт бетонных конструкций торцевой грани моста нижнего бьефа (средней толщиной восстанавливаемой поверхности 8 см) | м2/ м3 | 1.05 | [8 empty] | 20
|  |  | 0.084 | [8 empty] | 0.6 | 163.8
Раздел 6. Восстановление металлического перильного ограждения на мосту НБ
24 | Замена (демонтаж существующих, монтаж новых) прожилин металлических между стоек перильного ограждения (средняя длина прожилины - 3,0м) | шт | 7 | Лом металлический | т | 0.068575 | лом | Труба стальная, наружный d=45мм, толщина стенки 3мм | м/ | 22.05 | Подрядчик | 3.11
[9 empty] | кг | 68.5755
25 | Монтаж нового металлического заграждения моста НБ (ворота средней шириною по 6,6м) со стороны: - МП-1; - МП-2 | шт | 2 |  |  |  |  | Ворота металлические в составе: | шт/т | 2/0,1711 | Подрядчик
[8 empty] | Труба профильная 40*20*2мм | кг | 125.664 |  | 73.92 | 1.7
[8 empty] | Петля гаражная Д-50*190 с шариком | шт | 8
[8 empty] | Швеллер 16, 2 шт, длиой по 1,2м | кг | 34.08 |  | 2.4 | 14.2
[8 empty] | Лист ме, толщиной 12 мм, размером 0,3*02м | кг | 11.304 |  | 0.12 | 94.2
[8 empty] | Анкерный болт М16*200 | шт | 8
26 | Обеспыливание поверхности обдувом воздуха и протиркой ветошью | м2 | 13.4742 |  |  |  |  | Ветошь | кг | 0.6735 | Подрядчик
27 | Обезжиривание поверхности растворителем пневматическим или воздушным распылением, расход 120 г/м2 поверхности | м2 | 13.4742 |  |  |  |  | Уайт-спирит | кг | 4.3104 | Подрядчик
28 | Окраска восстановленных элементов перильного ограждения и ворот двухкомпонентной полиакриловой грунт-эмалью для металла металлических поверхностей за 2 раза | м2 | 13.4742 |  |  |  |  | Двухкомпонентная полиакриловая грунт-эмаль для металла чёрная | т | 0.0033136 | Подрядчик
Раздел 7. Восстановление концевых упоров кранового пути
29 | Замена концевых упоров кранового пути: - замена деревянных элементов концевых упоров на левом берегу; - замена деревянных элементов концевых упоров на правом берегу; - замена деревянных элементов концевых упоров на кране | шт | 8 | обломки древесины | т | 0.072154 | мусор | Деревянные элементы из лиственницы размером (l*b*h): 200*170*120 | шт | 4 | Подрядчик
|  | м3 | 0.090192 |  |  |  |  | Деревянные элементы из лиственницы размером (l*b*h): 570*270*120 | шт | 4 | Подрядчик
30 | Окраска деревянных концевых упоров акриловой краской по дереву жёлто-чёрными полосами за 2 раза | м2 | 2.6648 |  |  |  |  | Водно-дисперсионная акриловая краска по дереву (цвет чёрный) | кг | 0.946 | Подрядчик
[8 empty] | Водно-дисперсионная акриловая краска по дереву (цвет жёлтый) | кг | 0.946 | Подрядчик
31 | Окраска двухкомпонентной полиакриловой грунт-эмалью для металла металлических поверхностей за 2 раза (чёрно-жёлтой окраской): - концевых упоров кранового пути ЛБ; - концевых упоров кранового пути ПБ | м2 | 4 |  |  |  |  | Двухкомпонентная полиакриловая грунт-эмаль для металла чёрная | кг | 0.492 | Подрядчик
[8 empty] | Двухкомпонентная полиакриловая грунт-эмаль для металла жёлтая | кг | 0.492 | Подрядчик
Раздел 8. Прочие работы
32 | Затаривание строительного мусора в мешки | т | 20.6773 |  |  |  |  | Мешки полипропиленовые | шт | 413.546 | Подрядчик
33 | Погрузка мусора строительного с погрузкой вручную | т | 20.6773
34 | Перевозка строительного мусора на полигон ТБО автомобилями - самосвалами грузоподъемностью 10т работающих вне карьера на расстояние: 5 класс груза до 25 км | т | 20.6773
35 | Захоронение твердых отходов (компенсация затрат) 5 класс опасности | т | 20.6773
36 | Погрузка вручную лома металлического в самосвал | т | 0.068575
37 | Вывозка металолома на Ц.С. На расстояние до 5 км | т | 0.068575
Условия производства работ: Производство ремонтно-строительных работ осуществляется на териитории действующего предприятия, где в силу внутриобъектного режима применяются специальный допуск, специальный пропуск и другие ограничения для рабочих, а также с наличием в зоне производства работ :- стесненных условий для складирования материалов;- разветвленной сети транспортных и инженерных коммуникаций;
Примечание: расчет потребности в материалах, не указанных, принимается по сметным нормам, поставкой подрядчика.
Служба ЗиС подтверждает необходимость проведения данных видов работ | [6 empty] | Ведущий инженер службы ЗиС ООО "ЕСЭ-ГГ" |  | О.А. Борус
[7 empty] | Зам. главного инженера - начальник ПТО |  | В.Ю. Писарев
[7 empty] | Начальник ОППР |  | А.А. Логинов
[7 empty] | Начальник СМГТС |  | Ю.А. Золотухин
[7 empty] | Заместитель начальника ЦТО по ГТС |  | С.А. Мугаев