## ВОР
УТВЕРЖДАЮ
Главный инженер
филиала ООО "ЭН+ГИДРО" " Братская ГЭС"
_____________ А.В. Боярский
"___"_____________2017г. | [8 empty] | "___"_____________2026 г.
филиал ООО "ЭН+ГИДРО"" "Братская ГЭС"
Ведомость объемов работ №1.
Текущий ремонт ГПМ. Кран козловой гидротехнический г/п 2*125 тн уч. № А67-00661-0005пс (шахтоподъемник).
Ремонт АКЗ металлоконструкций крана козлового г/п 2х125 тн, зав. №1 (шахтоподъемник), уч. №А67-00661-0005пс, инв.№00043020.
(категория ремонта, наименование объекта, станционный номер, инвентарный номер)
№ п.п. | Наименование работ | Объем работ |  | Демонтируемый материал |  |  |  | Потребность в основных материалах (Заменённые и Добавленные)
|  | Ед. изм. | Кол-во | Наименование | Ед. изм. | Кол-во | Использование (лом, утиль, мусор, реализация, повторное исп.) | Наименование | Ед. изм. | Кол-во | Поставка (заказчик/ Подрядчик)
1 | 2 | 3 | 4 | 5 | 6 | 7 | 8 | 9 | 10 | 11 | 12
Раздел 1. Ремонт АКП металлоконструкций козлового крана
Подготовительные работы (навеска альпиниского снаряжения, для выполнения работ)
1. | Навеска страховочного троса | шт. | 70
2. | Навеска рабочего троса | шт. | 70
3. | Перенавеска рабочего троса | шт. | 69
Раздел 2. Ремонт лакокрасочного покрытия (Поверхность на высоте свыше 4 м, с применением альпинисткого снаряжения)
Ремонт лакокрасочного покрытия (Поверхность на высоте свыше 4 м до 11 м)
4. | Очистка механическим способом от отслоившейся краски лакокрасочного покрытия | м. кв. | 315 |  |  |  |  | Щетка дисковая из стальной проволоки для УШМ, диаметр 100 мм | шт. | 19.1671 | Подрядчик | 50% от поверхности
5 | Обеспыливание м/к крана | м. кв. | 633.6
6 | Нанесение преобразователя ржавчины Фосфомет на м/к крана механическим способом | м. кв. | 633.6 |  |  |  |  | Фосфомет расход 65 гр/м2 | кг | 41.184 | Подрядчик | Пояснить откуда такой расход
7 | Огрунтовка металлических поверхностей за один раз: грунтовкой ГФ-021 | м. кв. | 633.6 |  |  |  |  | Ксилол нефтяной, марка А | т | 0.009504 | Подрядчик
[8 empty] | Грунт-эмаль ГФ-021 | т | 0.057024 | Подрядчик | Грунтуем -633,60
8 | Окраска металлических огрунтованных поверхностей: эмалью ХВ-124 белая (2 слоя) | м. кв. | 468 |  |  |  |  | Растворитель Р-4 | т | 0.07488 | Подрядчик |  | 633
[8 empty] | Эмаль ХВ-124, цветная (белая) | т | 0.17784 | Подрядчик |  |  | Пояснить грунт -633,60 а красим -634,50?
9 | Окраска металлических огрунтованных поверхностей: эмалью ХВ-124 черная (2 слоя) | м. кв. | 118 |  |  |  |  | Растворитель Р-4 | т | 0.04484 | Подрядчик
[8 empty] | Эмаль ХВ-124, цветная (черная) | т | 0.01888 | Подрядчик
10 | Окраска металлических огрунтованных поверхностей: эмалью ХВ-124 желтая (2 слоя) | м. кв. | 47 |  |  |  |  | Растворитель Р-4 | т | 0.00752 | Подрядчик
[8 empty] | Эмаль ХВ-124, цветная желтая | т | 0.01786 | Подрядчик
Условия производства работ: 1. Работы на высоте до 11 м. с применением систем канатного доступа (альпинистского снаряжения) в условиях ограниченного пространства. 2. Производство ремонтно-строительных работ осуществляется на территории действующего предприятия с наличием в зоне производства работ одного или нескольких из следующих факторов: - разветвленной сети транспортных и инженерных коммуникаций; - стесненных условий для складирования материалов; действующего технологического оборудования
СОГЛАСОВАНО:
| Начальник службы СПКПБ ООО "ЭН+ГИДРО" | [5 empty] | А.Ю. Бакеев
| и.о. Заместителя главного инженера - начальник ПТО | [5 empty] | С.А. Золотухин
| Ведущий инженер по техническому надзору БГЭС | [5 empty] | А.В. Карманов
| Заместитель начальника ЦТО по ГМО | [5 empty] | А.А. Логинов
| Начальник ОППР | [5 empty] | С.А. Золотухин
| Инженер по техническому надзору | [5 empty] | М.Л. Максимова
| Инженер по ремонту ОППР | [5 empty] | О.И. Тонких
| Инженер по ремонту ОППР | [5 empty] | Д.В. Гречаник
| Инженер по ремонту ОППР | [5 empty] | А.Н. Бендич
| Начальник ГЦ АО "ГЭС-ремонт" | [5 empty] | С.Л. Довгенко
| Инженер по ремонту ГЦ АО "ГЭС-ремонт" | [5 empty] | М.Ю. Сорока
Раздел 1.12. Антикоррозийная защита металлических конструкций (направляющих паза, настила паза, основания гидроподъёмника)
59 | Установка и снятие лебедок и такелажной оснастки. Установка, перестановка и снятие приставных инвентарных лестниц. Подъем, навеска, перенавеска и снятие навесных инвентарных лестниц и люлек, сборно-разборных подмостей индивидуального изготовления, страховочного каната. | м.п. | 55 |  |  |  |  | Щиты настила | м2 | 12.19 | Подрядчик
60 | Очистка бетонных поверхностей каверн вертикальных стен металлическими щетками (для определения разрушенного деструктурированного бетона) | м2 | 15
61 | Приготовление бетона гидротехнического класса В25, F150, W8 | м3 | 0.5 |  |  |  |  | Цемент | кг | 246 | Подрядчик
[8 empty] | Щебень фр.5-20 | кг | 546 | Подрядчик
[8 empty] | Песок природный | кг | 300 | Подрядчик
[8 empty] | Суперпластификатор С3 | кг | 0.75 | Подрядчик
[8 empty] | Уплотнитель (НК) | кг | 2.5 | Подрядчик
[8 empty] | Гидрофибризатор ГКЖ-11К | кг | 0.5 | Подрядчик
62 | Заделка отверстий, гнезд и борозд, каверн на поверхности бетона | м3 | 0.5 |  |  |  |  | Бетон тяжелый, класс В15 (М200) | м3 | 0.52 | Подрядчик
63 | Очистка поверхности щетками | м2 | 131.8
64 | Обеспыливание поверхности | м2 | 131.8
65 | Обезжиривание поверхностей аппаратов и трубопроводов диаметром свыше 500 мм: уайт-спиритом | м2 | 131.8 |  |  |  |  | Уайт-спирит | кг | 43.5 | Подрядчик
[8 empty] | Ветошь | кг | 6.59 | Подрядчик
66 | Окраска металлических огрунтованных поверхностей: эмалью ПФ-115 (за 2 раза ПЗ=2 (ОЗП=2; ЭМ=2 к расх.; ЗПМ=2; МАТ=2 к расх.; ТЗ=2; ТЗМ=2)) | м2 | 63 |  |  |  |  | Уайт-спирит | кг | 1.8 | Подрядчик
[8 empty] | Эмаль ПФ-115 | кг | 23.9 | Заказчик
67 | Окраска металлических огрунтованных поверхностей: грунт-шпатлевкой ЭП-0010 за 2 раза | м2 | 68.8 |  |  |  |  | Растворитель марки Р-4 | кг | 3.2 | Подрядчик
[8 empty] | Отвердитель №1 | кг | 1.4 | Заказчик
[8 empty] | Шпатлевка ЭП-00-10 | кг | 15.1 | Подрядчик
Раздел 1.13. Галерея гидроподъемников, шахта АРЗ, лестницы и площадки (окраска кистью и решетчатых конструкций)
68 | Ремонт лакокрасочного покрытия: на 1-й слой ХС-010 | м2 | 112 |  |  |  |  | Ветошь | кг | 56 | Подрядчик
69 | Ремонт лакокрасочного покрытия: на каждый последующий слой: (2 слоя ХВ 16) | м2 | 112 |  |  |  |  | Грунтовка ХС010 | кг | 14.78 | Заказчик
70 | Ремонт лакокрасочного покрытия: на каждый последующий слой : (1 слой преобразователем ржавчины) | м2 | 112 |  |  |  |  | Растворитель Р-4 | кг | 50.96 | Подрядчик
[8 empty] | Эмаль ХВ-16 | кг | 32.93 | Заказчик
[8 empty] | Преобразователь ржавчины (Фосфомет 50-80г/м2) | кг | 8.96 | Подрядчик