## ВОР № 1-2022
Договор подряда на техническое перевооружение № 5-106/22 от _____________________2022 г.
Приложение № 3
ПОДРЯДЧИК: | [7 empty] | ЗАКАЗЧИК:
Директор филиала ООО "Байкальская энергетическая компания" ТЭЦ-16
_________________________ | [8 empty] | ______________________С.И. Черкасов
"_____" ______________________ 2022г. | [8 empty] | _____ _______________________ 2022 г.
Ведомость объемов работ № 1
Выполнение строительно-монтажных и пусконаладочных работ. Станция подмешивания № 2. Инв. № ИЭ03511489. Техническое перевооружение Оборудование тепловых насосных станций системой телемеханики (ТНС № 2, ТНС № 7).
Монтажные работы и оборудование ТНС 2 (Узел доступа ООО "ИЭСВ")
( наименование объекта, станционный номер, инвентарный номер)
№ | Наименование работ | Объем работ |  | Демонтируемый материал |  |  |  | Потребность в основных материалах и запасных частях |  |  |  | Примечание
п/п
|  | Ед. изм. | Кол-во | Наименование | Ед. изм. | Кол-во | Использование (лом, утиль, мусор, реализ., повт. исп.) | Наименование | Ед. изм. | Кол-во | Поставка (заказчик/ подрядчик)
1 | 2 | 3 | 4 | 5 | 6 | 7 | 8 | 9 | 10 | 11 | 12 | 13
Раздел 1.Узел доступа ООО "ИЭСВ" ( техусловия № 38 от 16.05.2022г)
1 | Монтаж оптического кросса с учетом измерений на волоконно-оптическом кабеле с числом волокон: 4 | шт. | 1 |  |  |  |  | Оптический кросс настенный 4 порта SC со сплайс кассетой | шт. | 1 | материал Подрядчика
[8 empty] | Проходной адаптер SC-SC, SM | шт. | 4 | материал Подрядчика
[8 empty] | Гильзы соединительные КДЗС 60 мм | шт. | 4 | материал Подрядчика
[8 empty] | Пигтейл одномодовый FPT9-9-SC-UPS-1M | шт. | 4 | материал Подрядчика
[8 empty] | Патч-корд дуплекс одномодовый FC-9-SC-UPS-1,5M | шт. | 1 | материал Подрядчика
2 | Кабель до 35 кВ, подвешиваемый на тросе, масса 1 м кабеля: до 1 кг (Кабель волоконно-оптический) | м | 55 |  |  |  |  | Кабель оптический ОКМС-О-2/4Сп-8 (2) 6 kH | м | 55 | материал Подрядчика | по ТНС-16м, по чердаку жд - 22м
3 | Кабель до 35 кВ с креплением накладными скобами, масса 1 м кабеля: до 2 кг | м | 38 |  |  |  |  | Кабель оптический ОКМС-О-2/4Сп-8 (2) 6 kH | м | 38 | материал Подрядчика
4 | Приборы, устанавливаемые на металлоконструкциях, щитах и пультах, масса: до 5 кг | шт | 1 |  |  |  |  | Приемо-передающий оптический SFP модуль | шт. | 1 | материал Подрядчика
5 | Устройства промежуточные на количество лучей: 1 | шт | 2 |  |  |  |  | Приемо-передающий оптический SFP модуль до 1,25Гбит/с, до 20 км, 1310нм | шт. | 2 | материал Подрядчика
1. Вредные условия К=1,35(коэффициент доплат к стоимости работ: Производство работ осуществляется в помещениях эксплуатируемого объекта капитального строительства без остановки рабочего процесса предприятия, при этом: в зоне производства работ имеется один из перечисленных ниже факторов: движение транспорта по внутрицеховым путям; действующее технологическое или лабораторное оборудование, мебель и иные загромождающие помещения предметы 3)
Визы тех.служб ИД:
|  |  | Начальник РТС |  |  |  |  | М.Л. Баданин
|  |  | Начальник ОКС |  |  |  |  | С.А. Калуканов