## ДВ
Приложение № 1 к договору № от «____» _____________ 2021 г.
СОГЛАСОВАНО: | [10 empty] | УТВЕРЖДАЮ
Главный инженер У-ИГЭС
_________________ А.А. Карпачёв
«____» _____________2021 г. | [10 empty] | «____» ___________ 2021 г.
Дефектная ведомость (ведомость объемов работ)
на Ремонт бытового помещения оперативного персонала в ГРУ-4
| UIG10UMB10UU010UU01 | [6 empty] | Инв.№ | 01010001
№ п/п | Наименование работ | Объём работ |  | Демонтируемый материал |  |  |  | Потребность в основных материалах
|  | Ед.изм. | Кол-во | Наименование | Ед.изм. | Кол-во | Использование (лом, утиль, мусор, реализация, повторное использование) | Наименование | Ед.изм. | Кол-во | Поставка (заказчик, подрядчик)
1 | 2 | 3 | 4 | 5 | 6 | 7 | 8 | 9 | 10 | 11 | 12
Раздел 1. Общестроительные работы
Ремонт мужской бытовки
1 | Демонтаж оконных коробок: в каменных стенах с отбивкой штукатурки | шт. | 1 | Строительный мусор | т | 0.1066 | мусор |  |  |  |  | 10.66
2 | Снятие оконных переплетов остекленных (1,41*1,72) | м2 | 2.43 | Строительный мусор | т | 0.083106 | мусор |  |  |  |  | 3.42 | 2.4252
3 | Снятие подоконных досок: бетонных и мозаичных (1,41*0,38) | м2 | 0.54 | Строительный мусор | т | 0.07236 | мусор |  |  |  |  | 13.4 | 0.5358
4 | Установка в жилых и общественных зданиях оконных блоков из ПВХ профилей: поворотных (откидных, поворотно-откидных) с площадью проема более 2 м2 двухстворчатых (1,41*1,72 ) | 1 м2 проёмов | 2.43 |  |  |  |  | Лента бутиловая | м | 5.9292 | Подрядчик | 244 | 4.176
[8 empty] | Лента бутиловая диффузионная | м | 1.3608 |  | 56
[8 empty] | Лента ПСУЛ | м | 3.7908 |  | 156
[8 empty] | Дюбели монтажные 10х130 (10х132, 10х150) мм | шт | 9.4527 |  | 389
[8 empty] | Клинья пластиковые монтажные | шт. | 19.44 |  | 800
[8 empty] | Пена монтажная | л | 1.2575 |  | 51.75
[8 empty] | Ограничитель открывания 4-х позиционный метал, держатель белый | шт. | 1
[8 empty] | Блок оконный пластиковый: двустворчатый, с глухой и поворотно-откидной створкой, двухкамерным стеклопакетом (32 мм), площадью до 2,5 м2 | м2 | 2.43 |  | 100
5 | Установка подоконных досок из ПВХ в каменных стенах толщиной до 0,51 м | 1 м | 1.41 |  |  |  |  | Клинья пластиковые монтажные | шт. | 5.64 | Подрядчик | 400
[8 empty] | Пена монтажная | л | 0.59854 |  | 42.45
[8 empty] | Доски подоконные ПВХ шириной 400 мм | м | 1.41 |  | 100
[8 empty] | Заглушки торцевые двусторонние к подоконной доске из ПВХ, белый, мрамор, размеры 40x480 мм | шт | 2 |  | 100
6 | Облицовка оконных откосов декоративным бумажно-слоистым пластиком или листами из синтетических материалов на клее шириной 0,45 м (с внутренней стороны) | 1 м2 | 2.04 |  |  |  |  | Листы облицовочные декоративные | м2 | 2.142 | Подрядчик | 105 | 2.043
[8 empty] | Клей "Бустилат" | кг | 0.612 |  | 30
[8 empty] | Грунтовка воднодисперсионная | л | 0.18156 |  | 0.0089
7 | Облицовка оконных проемов в наружных стенах откосной планкой из оцинкованной стали с полимерным покрытием с устройством водоотлива оконного из оцинкованной стали с полимерным покрытием (оконный проем 1,41м х 1,72м) | 1 м2 | 2.43 |  |  |  |  | Шурупы-саморезы 4,2х16 мм | шт | 38.88 | Подрядчик | 16
[8 empty] | Аквилон из оцинкованной стали с полимерным покрытием | п.м | 5.103 |  | 2.1 | 2.4252
[8 empty] | Водоотлив оконный шириной планки 250 мм из оцинкованной стали с полимерным покрытием | п.м | 1.41 |  | 0.66
[8 empty] | Планка откосная из оцинкованной стали с полимерным покрытием, ширина 250 мм | п.м | 5.103 |  | 2.1
8 | Установка противомоскитных сеток | 1 шт | 1 |  |  |  |  | Шурупы для ГВЛ 3,9x25 | шт | 8.0667 | Подрядчик | 806.67
[8 empty] | Крепление для москитной сетки верх-низ | комплект | 2 |  | 400 | 2.4252
[8 empty] | Сетка противомоскитная стационарная, цвет белый | м2 | 0.86 |  | 0.66 | 0.86
9 | Снятие дверных полотен (размер 0,8*1,9) | 1 м2 дверных полотен | 1.52 | Строительный мусор | т | 0.017936 | мусор |  |  |  |  | 1.18 | 1.52
10 | Демонтаж дверных коробок: в каменных стенах с отбивкой штукатурки в откосах | 1 коробок | 1 | Строительный мусор | т | 0.105 | мусор |  |  |  |  | 10.5
11 | Установка блока из ПВХ-профиля во внутренних дверных проемах: в каменных стенах площадью проема до 3 м2 (размер 0,83м*1,94м) | 1 м2 проемов | 1.61 |  |  |  |  | Лента бутиловая | м | 6.4722 | Подрядчик | 402 | 1.6102
[8 empty] | Лента бутиловая диффузионная | м | 0.6923 |  | 43
[8 empty] | Лента ПСУЛ | м | 4.7173 |  | 293
[8 empty] | Дюбели монтажные 10х130 мм | шт. | 10.4972 |  | 652
[8 empty] | Пена монтажная | л | 1.4913 |  | 92.63
[8 empty] | Клинья пластиковые монтажные | шт. | 12.88 |  | 800
[8 empty] | Блок дверной из ПВХ-профиля однопольный, межкомнатный, площадь ГОСТ 30970-2002 (размер 0,83м*1,94 м) | м2 | 1.61
12 | Разборка покрытий полов: из керамогранитных плиток (4,38*2,62+0,84*0,29+4,38*2,65) | 1 м2 покрытий | 23.3 | Строительный мусор | т | 1.0019 | мусор |  |  |  |  | 4.3 | 23.3262
13 | Устройство стяжек: из самовыравнивающейся смеси на цементной основе, толщиной 9 мм | 1 м2 | 23.3 |  |  |  |  | Пленка полиэтиленовая, толщина 80 мкм | м2 | 2.33 | Подрядчик | 10
[8 empty] | Смеси сухие цементные самовыравнивающиеся, толщина 5-10 мм, класс B15 (M200) | кг | 314.55 |  | 1350
[8 empty] | Грунтовки на акриловой основе | кг | 4.66 |  | 20
14 | Устройство покрытий на растворе из сухой смеси с приготовлением раствора в построечных условиях из плитокгладких неглазурованных керамических для полов одноцветных (4,38*2,62+0,84*0,29+4,38*2,65) | 1 м2 | 23.3 |  |  |  |  | Керамогранит ST 101 300х300, неполированый, толщ. 12мм | м2 | 23.766 | Подрядчик | 102
[8 empty] | Клей для плитки КНАУФ-Флизен | кг | 104.85 |  | 450
[8 empty] | Смесь сухая для заделки швов | кг | 11.65 |  | 50
15 | Очистка вручную поверхности стен от водоэмульсионой краски с земли | 1 м2 | 10.7
16 | Сплошное выравнивание внутренних поверхностей (однослойное оштукатуривание) из сухих растворных смесей толщиной до 10 мм: стен | 1 м2 | 10.7 |  |  |  |  | Ротбанд штукатурная смесь (расход 850 кг/м3) | кг | 90.95 | Подрядчик | 850 | 9.3876
[8 empty] | Грунт УКРЕПЛЯЮЩИЙ акриловый (норма расхода 0,2 кг/м2) | кг | 2.14
17 | Гладкая облицовка стен, столбов, пилястр и откосов (без карнизных, плинтусных и угловых плиток) без установки плиток туалетного гарнитура на клее из сухих смесей: по кирпичу и бетону | 1 м2 поверхности облицовки | 10.7 |  |  |  |  | Плитки глазурованные керамические 200х250мм | м2 | 10.7 | Подрядчик |  | 1.2953
[8 empty] | Керамогранит ST 101 300х300, неполированый, толщ. 8 мм | м2 | 1.3
[8 empty] | Смесь сухая для заделки швов | кг | 5.35 |  | 50 | 0
[8 empty] | Клей для плитки КНАУФ-Флизен | кг | 40.125 |  | 375 | 4012.5
18 | Срезка металлических анкеров для крепления металлических полос, до 20 мм | шт. | 24 | Металлическая полоса | т | 0.004 | лом |  |  |  |  | 1.18 | 4.26
19 | Ремонт штукатурки внутренних стен по камню и бетону цементно-известковым раствором, площадью отдельных мест: до 1 м2 толщиной слоя 15 мм | 1 м2 | 0.5 | Строительный мусор | т | 0.0169 | мусор | Гипсовая штукатурка Ротбанд (Расход при нанесении слоя 10 мм 8,5 кг/ м2) | кг | 6.375 | Подрядчик | 2.2 | 3.38
20 | Облицовка стен глухих (без проемов) по металлическому одинарному каркасу гипсокартонными листами (защитный короб электрокотла) | 1 м2 | 1 |  |  |  |  | Лента эластичная самоклеящаяся для профилей направляющих 50/30000 мм | м | 0.9381 | Подрядчик | 93.81 | 0.9975
[8 empty] | Лента бумажная для повышения трещиностойкости стыков ГКЛ и ГВЛ | м | 1.3 |  | 130
[8 empty] | Лента разделительная для сопряжения потолка из ЛГК со стеной | м | 0.3333 |  | 33.33
[8 empty] | Дюбели с шурупом, размер 6x35 мм | шт | 3.53 |  | 353
[8 empty] | Шурупы самонарезающий прокалывающий, для крепления металлических профилей или листовых деталей 3,5/9,5 мм | шт | 4.29 |  | 429
[8 empty] | Шурупы самонарезающий прокалывающий, для крепления гипсокартонных листов (ГКЛ, ГКЛВ, ГКЛВО) к каркасу из металлических профилей 3,5/25 мм | шт | 16.67 |  | 1667
[8 empty] | Профиль направляющий, стальной, оцинкованный, для монтажа гипсовых перегородок и подвесных потолков, длина 3 м, сечение 28x27x0,6 мм | м | 0.8095 |  | 80.95
[8 empty] | Профиль направляющий, стальной, оцинкованный, для монтажа гипсовых перегородок и подвесных потолков, длина 3 м, сечение 60x27x0,6 мм | м | 1.7183 |  | 171.83
[8 empty] | Грунтовка укрепляющая, глубокого проникновения, быстросохнущая, паропроницаемая | кг | 0.0057 |  | 0.57
[8 empty] | Смесь сухая шпатлевочная на основе гипса, универсальная с полимерными добавками, крупность заполнителя не более 0,2 мм, прочность на изгиб не менее 1,0 Мпа | кг | 0.414 |  | 41.4
[8 empty] | Листы гипсокартонные ГКЛВ, толщина 12,5 мм | м2 | 1.05 |  | 105
21 | Окраска водоэмульсионными составами улучшенная: по сборным конструкциям, подготовленным под окраску стен | 1 м2 окрашиваемой поверхности | 1 |  |  |  |  | Колер для акриловых красок Текс 3% от объема краски желто-зеленый | л | 0.0189 | Подрядчик |  | 15-04-005-5
[8 empty] | Краска водоэмульсионная интерьерная | кг | 0.63 |  | 63
22 | Окрашивание водоэмульсионными составами поверхностей стен, ранее окрашенных: водоэмульсионной краской с расчисткой старой краски более 35% | 1 м2 | 69.1 |  |  |  |  | Шкурка шлифовальная двухслойная с зернистостью 40-25 | м2 | 0.5528 | Подрядчик | 0.8 | 69.0757
[8 empty] | Грунт глубокого проникновения (норма расхода 120 г/м2) | кг | 8.292
[8 empty] | Шпатлевка клеевая | кг | 4.9752 |  | 7.2
[8 empty] | Колер для акриловых красок Текс 3% от объема краски желто-зеленый | л | 1.4718
[8 empty] | Краска водоэмульсионная интерьерная | кг | 49.061 |  | 71
23 | Замена элементов облицовки потолков: пластиковых панелей без замены каркаса | 1 м2 | 20.2026 | Строительный мусор | т | 0.031011 | мусор | Плита потолочная Байкал 600x600x12 мм | м2 | 20.8087 | Подрядчик | 103 | 0.1535
24 | Окраска масляными составами ранее окрашенных поверхностей труб: стальных за 2 раза, Ø 203 мм 3,03 м - красная (пож.трубопровод) Ø 75 мм 2м - 4 шт Ø 20 мм 5,3м - 2 шт - зеленая | 1 м2 окрашиваемой поверхности | 6.3 |  |  |  |  | Олифа комбинированная, марки: К-3 | кг | 0.5607 | Подрядчик | 8.9 |  | 62-32-2
[8 empty] | Эмаль ПФ-115, красная | кг | 0.322 |  | 16.1 | 1.9314
[8 empty] | Эмаль ПФ-115, светло зеленая (салатная) | кг | 0.4669 |  | 16.1 | 2.88
[8 empty] | Эмаль ПФ-115, зеленая | кг | 0.2254 |  | 16.1 | 1.378
25 | Погрузка материалов в автотранспортные средства вручную: сподручные и навалочные грузы | за т груза | 1.4388
26 | Перевозка навалочных строительных грузов, расстояние перевозки до 1 км класс груза 1 | 1 т | 0.004
27 | Перевозка навалочных строительных грузов, расстояние перевозки до 25 км класс груза 1 | 1 т | 1.4348
Раздел 2. Электротехнические работы
28 | Демонтаж щитка осветительного на стене болтами на конструкции, массо щитка до 15кг. | шт | 1 | Щит оветительный | шт | 1 | Лом
29 | Демонтаж приборов нагревательных (ПЭТ-1000) | шт | 3 | Нагревательный прибор ПЭТ | шт | 3 | Лом
30 | Демонтаж Розетка штепсельная неутопленного типа при открытой проводке | шт | 1 | Розетка | шт | 1 | Мусор
31 | Демонтаж Короба пластмассовые: шириной до 40 мм по стенам и потолкам | 100 м | 0.11 | Короб пластиковый | м | 11 | Повторное использование
32 | Смена выключателей | 100 шт | 0.02 | Выключатель двухклавишный | шт | 2 | Мусор | Выключатель двухклавишный открытой установки | шт. | 2 | Подрядчик
33 | Монтаж. Короба пластмассовые: шириной до 40 мм по стенам и потолкам | 100 м | 0.2 |  |  |  |  | Кабель-канал 40х25 Кабель-канал 40х40 | м м | 5 4 | Подрядчик
[8 empty] | Кабель-канал 40х25 (повторное использование) | м | 11 | Заказчик
[8 empty] | Саморез 4*40 | шт | 20 | Подрядчик
[8 empty] | Дюбель распорн. 6*40. | шт | 20
34 | Монтаж Кабель до 35 кВ в проложенных в коробах, масса 1 м кабеля: до 1 кг ( | 100 м | 0.2 |  |  |  |  | Кабель ВВГнг(А)-LS 3*2,5-1 норма отходов кабеля 1,02 (8,82*1,02) | м | 9 | Подрядчик
[8 empty] | Кабель сечением до 35 кв.м (повторное использование) | м | 11 | Заказчик
35 | Прокладка рукава металлического наружным диаметром: до 48 мм (работы выполняются на высоте 2,5м) | 100м | 0.03 |  |  |  |  | Труба ПВХ гофрированная диаметром 16 мм, с зондом для протяжки | м. | 3 | Подрядчик
36 | Затягивание проводов в проложенные стальные, пластиковые гофрированные трубы. Суммарное сечение до 16 кв.мм. Работы выполняются на высоте 2,5 м. | 100 м | 0.03 |  |  |  |  | Кабель ВВГнг(А)-LS 3*2,5-1,5 (норма отходов 1,02 ( 2,9*1,02) Стяжка кабельная нейлоновая с металлическим зубом 3х150 | м шт | 3 5 | Подрядчик
37 | Установка коробки соединительной. | шт | 1 |  |  |  |  | Коробка распределительная о/п "Туссо" 85х85х40 67040 IP54 6 входов | шт | 1 | Подрядчик
38 | Монтаж розетки штепсельной розетки неутопленного типа при открытой проводке. | 100 шт | 0.4 |  |  |  |  | Розетка четырехместная открытой установки (евро) Розетка двухместная открытой установки (евро) ¦Розетка РШ-ВШ 35А 220В | шт. шт. шт. | 1 2 1 | Подрядчик
39 | Монтаж приборов нагревательных (ПЭТ-1000) | шт | 2 |  |  |  |  | Конвектор электрический (1,5 кВт) универсальное крепление | шт. | 2 | Подрядчик | 2988
40 | Щитки осветительные, устанавливаемые на стене: распорными дюбелями, масса щитка до 6 кг | шт | 1 |  |  |  |  | Щиток освещения ОЩВ 40А+6х16А, TN-C-S (8818) Саморез 4*40 Дюбель распорн. 6*40. | шт шт шт | 1 4 4 | Подрядчик
Условия производства работ:
Производство ремонтных работ в существующих зданиях и сооружениях, освобожденных от оборудования и других предметов, мешающих нормальному производству работ К = 1,2 (п.п 1-24, 28-40)
Подписи лиц,ответственных на филиале за составление дефектных ведомостей:
Начальник СЗС ООО «ЕвроСибЭнерго-Гидрогенерация»
[5 empty] | Начальник ОППР У-ИГЭС |  |  |  | А.Н. Белов
_________________________ К.Н. Барило
[5 empty] | Инженер ОППР У-ИГЭС |  |  |  | Н.Н. Татаринцева
[5 empty] | Зам.начальника ЦТО У-ИГЭС |  |  |  | А.А. Тельнов
[5 empty] | Инженер ОППР У-ИГЭС |  |  |  | В.В. Репин
[5 empty] | Инженер по тех.надзору СМГТС |  |  |  | Т.А. Молчанова