## ДВ
Приложение № 1 к договору № от «____» _____________ 2021 г.
СОГЛАСОВАНО: | [10 empty] | УТВЕРЖДАЮ
Главный инженер У-ИГЭС
_________________ А.А. Карпачёв
«____» _____________2021 г. | [10 empty] | «____» ___________ 2021 г.
Дефектная ведомость (ведомость объемов работ)
на Ремонт помещений СДТУ
| UIG10UMB10UU010UU02 | [6 empty] | Инв.№ | 01010001
№ п/п | Наименование работ | Объём работ |  | Демонтируемый материал |  |  |  | Потребность в основных материалах
|  | Ед.изм. | Кол-во | Наименование | Ед.изм. | Кол-во | Использование (лом, утиль, мусор, реализация, повторное использование) | Наименование | Ед.изм. | Кол-во | Поставка (заказчик, подрядчик)
1 | 2 | 3 | 4 | 5 | 6 | 7 | 8 | 9 | 10 | 11 | 12
Раздел 1. Общестроительные работы
Ремонт помещения КРОСС
1 | Укрытие оборудования пленкой (4,0+0,5+4,0+0,8)*3,4+(1,0+1,0)*3 | 1 м2 | 37.62 |  |  |  |  | П/пленка 140МКР (шир. 150) | м.п. | 23.3244 | Подрядчик | 0.62
2 | Ремонт штукатурки внутренних стен по камню и бетону цементно-известковым раствором, площадью отдельных мест: до 1 м2 толщиной слоя 10 мм | 1 м2 | 1 | Строительный мусор | т | 0.0338 | мусор | Гипсовая штукатурка Ротбанд (Расход при нанесении слоя 10 мм 8,5 кг/ м2) | кг | 8.5 | Подрядчик | 2.2 | 3.38
3 | Заделка трещин в кирпичных стенах: цементным раствором | 10 м трещин | 0.27 |  |  |  |  | Гипсовая штукатурка Ротбанд (расход 850 кг/м3) | кг | 4.59 | Подрядчик | 0.02 | ГЭСНр 53-14-01
4 | Устранение протечек по стенам (2,7*0,6) и потолку (0,2*4,8) по подготовленной поверхности | 1 м2 окрашиваемой поверхности | 2.58 |  |  |  |  | Эмаль кремнийорганическая КО-174, белая | кг | 2.0382 | Подрядчик | 79
[8 empty] | Уайт-спирт ГОСТ 3134-78 | кг | 0.1806 |  | 7
5 | Окрашивание водоэмульсионными составами поверхностей стен, ранее окрашенных: известковой или клеевой краской с расчисткой старой краски более 35% (6,1*2,65-0,96*2,3+1*0,4+2,65*0,1+6,15*2,63-4,1*2,4+7,34*0,6)+(5,9*2+8,65*2)*0,4 | 1 м2 | 37 |  |  |  |  | Шкурка шлифовальная двухслойная с зернистостью 40-25 | м2 | 0.296 | Подрядчик | 0.8 | 37.0005
[8 empty] | Грунт глубокого проникновения (норма расхода 120 г/м2) | кг | 4.44 |  | 29.52
[8 empty] | Шпатлевка клеевая | кг | 2.664 |  | 7.2
[8 empty] | Колер для акриловых красок Текс 3% от объема краски светло голубая (бирюзовая) | л | 0.7881
[8 empty] | Краска в/д акриловая | кг | 26.27 |  | 71
6 | Окрашивание водоэмульсионными составами поверхностей потолков из ребристых плит, ранее окрашенных: известковой или клеевой краской, с расчисткой старой краски более 35% (5,9*8,65*1,6+7,34*0,25) | 1 м2 | 83.5 |  |  |  |  | Шкурка шлифовальная двухслойная с зернистостью 40-25 | м2 | 1.336 | Подрядчик | 1.6 | 83.491
[8 empty] | Грунт глубокого проникновения (норма расхода 120 г/м2) | кг | 10.02 |  | 29.52
[8 empty] | Шпатлевка клеевая | кг | 6.346 |  | 7.6
[8 empty] | Краска в/д акриловая | кг | 59.285 |  | 71
7 | Окраска масляными составами ранее окрашенных больших металлических поверхностей (шкафов): за два раза (4,1+0,5)*2,4 | 1 м2 окрашиваемой поверхности | 11.04 |  |  |  |  | Олифа комбинированная, марки: К-3 | кг | 0.9936 | Подрядчик | 9 | 62-32-2 | 15.0647 | Краски масляные для внутренних работ | т | 0.0202 | 0.041814 | 21.1
[8 empty] | Эмаль ПФ-115, серая | кг | 1.7774 |  | 16.1 | [6 empty] | 21.1
8 | Окраска масляными составами ранее окрашенных поверхностей труб: стальных за 2 раза, Ø 25 мм (1,4+1,3+7,3+1,0)*3, Ø 15 мм (0,5*4) | 1 м2 окрашиваемой поверхности | 5.5 |  |  |  |  | Олифа комбинированная, марки: К-3 | кг | 0.4895 | Подрядчик | 8.9 | 5.28 | 15.0647 | Краски масляные для внутренних работ | т | 0.0202 | 0.041814 | 21.1
[8 empty] | Эмаль ПФ-115, светло голубая (бирюзовая) | кг | 0.8855 |  | 16.1 | 0.22 | [5 empty] | 21.1
9 | Окраска масляными составами ранее окрашенных поверхностей радиаторов отопления: за 2 раза Ø 100 мм (3м*4) | 1 м2 окрашиваемой поверхности | 5.52 |  |  |  |  | Олифа комбинированная, марки: К-3 | кг | 0.47472 | Подрядчик | 8.6 | 5.52 | 8.8412 | Краски масляные для внутренних работ | т | 0.0202 | 0.041814 | 21.1
[8 empty] | Эмаль ПФ-115, серая | кг | 0.88872 |  | 16.1 | [6 empty] | 21.1
10 | Погрузка материалов в автотранспортные средства вручную: сподручные и навалочные грузы | 1 т | 0.0338
11 | Перевозка навалочных строительных грузов, расстояние перевозки до 25 км класс груза 1 | 1 т | 0.0338
Ремонт женской бытовки
12 | Заделка отверстий, гнезд и борозд: в стенах и перегородках бетонных площадью до 0,1 м2 | м3 | 0.014 |  |  |  |  | Гипсовая штукатурка Ротбанд (Расход 850 кг/ м3) | кг | 12.376 | Подрядчик | 1.04
13 | Сплошное выравнивание внутренних поверхностей (однослойное оштукатуривание) из сухих растворных смесей толщиной до 15 мм: стен | 1 м2 | 0.12 |  |  |  |  | Гипсовая штукатурка Ротбанд (Расход при нанесении слоя 10 мм 8,5 кг/ м2) | кг | 1.02 | Подрядчик | 850
14 | Разборка плинтусов: деревянных (3,95*2+4,23+1,6+0,15-0,9) | м | 12.98 | Строительный мусор | т | 0.014278 | мусор |  |  |  |  | 0.11 | 39.5
15 | Разборка покрытий полов: из линолеума (4,23*3,95) | 1 м2 покрытий | 16.7 | Строительный мусор | т | 0.07849 | мусор |  |  |  |  | 0.47 | 16.7085
16 | Разборка оснований под покрытие пола из древесно-волокнистых плит | 1 м2 основания | 16.7 | Строительный мусор | т | 0.09185 | мусор |  |  |  |  | 0.55
17 | Устройство оснований под покрытие пола из древесно-волокнистых плит на мастике в один слой площадью: свыше 20 м2 | 1 м2 основания | 16.7 |  |  |  |  | Плиты древесноволокнистые твердые, с лакокрасочным покрытием, толщина 5 мм | м2 | 17.034 | Подрядчик | 102
[8 empty] | Мастика КН-2 | кг | 22.211 |  | 133
18 | Устройство покрытий из линолеума насухо: со свариванием полотнищ в стыках | 1 м2 покрытия | 16.7 |  |  |  |  | Линолеум коммерческий гетерогенный: "ТАРКЕТТ ACCZENT MINERAL AS", с антистатическим эффектом (толщина 2 мм, толщина защитного слоя 0,7 мм, класс 34/43, пож. безопасность Г1, В2, РП1, Д2, Т2) | м2 | 17.034 | Подрядчик | 102
[8 empty] | Лента полимерная | 100 м | 0.11356 |  | 0.68
19 | Устройство плинтусов поливинилхлоридных: на винтах самонарезающих (3,95*2+4,23+1,6+0,15-0,9) | 1 м плинтусов | 13 |  |  |  |  | Плинтус ПВХ 2,5м | м | 13.13 | Подрядчик | 101 | 39.5
[8 empty] | Угол внутренний | шт. | 4
[8 empty] | Угол наружный | шт. | 2
[8 empty] | Соединение | шт. | 3
[8 empty] | Заглушка | шт. | 4
[8 empty] | Винты самонарезающие: остроконечные длиной 35 мм | шт. | 34.19 |  | 263
[8 empty] | Дюбели распорные полиэтиленовые: 6х30 мм | шт. | 34.19 |  | 263
20 | Окрашивание водоэмульсионными составами поверхностей стен, ранее окрашенных: известковой или клеевой краской с расчисткой старой краски более 35% (3,95*3,46*2+4,23*3,46+4,23*1,6-2,3*0,9) | 1 м2 | 46.7 |  |  |  |  | Шкурка шлифовальная двухслойная с зернистостью 40-25 | м2 | 0.3736 | Подрядчик | 0.8 | 46.6678
[8 empty] | Грунт глубокого проникновения (норма расхода 120 г/м2) | кг | 5.604 |  | 29.52
[8 empty] | Шпатлевка клеевая | кг | 2.4 |  | 7.2
[8 empty] | Колер для акриловых красок Текс 3% от объема краски светло голубая (бирюзовая) | л | 0.99471
[8 empty] | Краска в/д акриловая | кг | 33.157 |  | 71
21 | Устройство потолков: плитно-ячеистых по каркасу из оцинкованного профиля (4,23*3,95) | м2 | 16.7 |  |  |  |  | Панели потолочные с комплектующими | м2 | 17.201 | Подрядчик | 103 | 13.82
22 | Окраска масляными составами ранее окрашенных поверхностей труб: стальных за 2 раза, Ø 25 мм (4,2м*3) | 1 м2 окрашиваемой поверхности | 2 |  |  |  |  | Олифа комбинированная, марки: К-3 | кг | 0.178 | Подрядчик | 8.9 | 2.016 | 15.0647 | Краски масляные для внутренних работ | т | 0.0202 | 0.041814 | 21.1
[8 empty] | Эмаль ПФ-115, светло голубая (бирюзовая) | кг | 0.322 |  | 16.1 | [6 empty] | 21.1
23 | Окраска масляными составами ранее окрашенных поверхностей радиаторов отопления: за 2 раза | 1 м2 окрашиваемой поверхности | 1.3 |  |  |  |  | Олифа комбинированная, марки: К-3 | кг | 0.1118 | Подрядчик | 8.6 | 1.28 | 8.8412 | Краски масляные для внутренних работ | т | 0.0202 | 0.041814 | 21.1
[8 empty] | Эмаль ПФ-115, светло голубая (бирюзовая) | кг | 0.2093 |  | 16.1 | [6 empty] | 21.1
24 | Погрузка материалов в автотранспортные средства вручную: сподручные и навалочные грузы | 1 т | 0.184
25 | Перевозка навалочных строительных грузов, расстояние перевозки до 25 км класс груза 1 | 1 т | 0.184
Ремонт мастерской радиосвязи
26 | Устройство заполнения и расшивка швов панелей перекрытий пеной-цементом снизу | 1 м | 1.2 |  |  |  |  | Пена цемент «Makroflex» 850 мл (выход пены 30 л) | л | 0.072 | Подрядчик | 6
[8 empty] | Штукатурная смесь марки Rotband Knauf (Расход 850 кг/ м3) | кг | 0.408 |  | 0.04
27 | Окрашивание водоэмульсионными составами поверхностей стен, ранее окрашенных: известковой или клеевой краской с расчисткой старой краски более 35% (6,12*3,46+9,0*1,7) | 1 м2 | 36.5 |  |  |  |  | Шкурка шлифовальная двухслойная с зернистостью 40-25 | м2 | 0.292 | Подрядчик | 0.8 | 36.4752
[8 empty] | Грунт глубокого проникновения (норма расхода 120 г/м2) | кг | 4.38 |  | 29.52
[8 empty] | Шпатлевка клеевая | кг | 2.628 |  | 7.2
[8 empty] | Колер для акриловых красок Текс 3% от объема краски светло голубая (бирюзовая) | л | 0.77745
[8 empty] | Краска в/д акриловая | кг | 25.915 |  | 71
28 | Окрашивание водоэмульсионными составами поверхностей потолков из ребристых плит, ранее окрашенных: известковой или клеевой краской, с расчисткой старой краски более 35% (6,12*9*1,6) | 1 м2 | 88.1 |  |  |  |  | Шкурка шлифовальная двухслойная с зернистостью 40-25 | м2 | 1.4096 | Подрядчик | 1.6 | 88.128
[8 empty] | Грунт глубокого проникновения (норма расхода 120 г/м2) | кг | 10.572 |  | 29.52
[8 empty] | Шпатлевка клеевая | кг | 6.6956 |  | 7.6
[8 empty] | Краска в/д акриловая | кг | 62.551 |  | 71
29 | Окраска масляными составами ранее окрашенных поверхностей труб: стальных за 2 раза, Ø 25 мм (8,6м+0,6м)*2шт | 1 м2 окрашиваемой поверхности | 3 |  |  |  |  | Олифа комбинированная, марки: К-3 | кг | 0.267 | Подрядчик | 8.9 | 2.944 | 15.0647 | Краски масляные для внутренних работ | т | 0.0202 | 0.041814 | 21.1
[8 empty] | Эмаль ПФ-115, светло голубая (бирюзовая) | кг | 0.483 |  | 16.1 | [6 empty] | 21.1
30 | Окраска масляными составами ранее окрашенных поверхностей радиаторов отопления: за 2 раза | 1 м2 окрашиваемой поверхности | 2.1 |  |  |  |  | Олифа комбинированная, марки: К-3 | кг | 0.1806 | Подрядчик | 8.6 | 2.06 | 8.8412 | Краски масляные для внутренних работ | т | 0.0202 | 0.041814 | 21.1
[8 empty] | Эмаль ПФ-115, светло голубая (бирюзовая) | кг | 0.3381 |  | 16.1 | [6 empty] | 21.1
31 | Снятие облицовки оконных откосов декоративным бумажно-слоистым пластиком или листами из синтетических материалов на клее | м2 | 4.832 | Строительный мусор | т | 0.033824 | мусор |  |  |  |  | 0.7
32 | Снятие подоконных досок: пластиковых | м | 8.6 | Доски подоконные ПВХ | т | 0.0602 | повторное использование |  |  |  |  | 0.7
33 | Снятие подоконных досок: деревянных в каменных зданиях | м | 8.6 | Строительный мусор | т | 0.301 | мусор |  |  |  |  | 3.5
34 | Замена стеклопакетов в пластиковых окнах | м2 | 0.5394 |  |  |  |  | Стеклонакет двухкамерный | м2 | 0.54 | Подрядчик | 3.5
35 | Ремонт и восстановление герметизации коробок окон монтажной пеной (толщиной 5 см, глубиной 5 см | м | 20.7 |  |  |  |  | Пена монтажная «Makroflex» 850 мл (выход пены 30 л) | л | 1.4663 | Подрядчик | 20.68
36 | Установка кронштейнов под подоконную доску (7 шт) | кг | 10.5 |  |  |  |  | Электроды сварочные Э42А, диаметр 5 мм | кг | 0.084 | Подрядчик | 0.8
[8 empty] | Болты с гайками и шайбами строительные | кг | 0.0735 |  | 0.7
[8 empty] | Раствор готовый кладочный, цементный, М100 | м3 | 0.00105 |  | 0.01
[8 empty] | Кронштейны и подставки под оборудование из сортовой стали | кг | 10.5
37 | Установка подоконных досок из ПВХ в панельных стенах (с повторным использованием снятой подоконной доски) | 1 м | 8.6 |  |  |  |  | Клинья пластиковые монтажные | шт. | 34.4 | Подрядчик | 400
[8 empty] | Пена монтажная для герметизации стыков | л | 2.9223 |  | 33.98
38 | Облицовка оконных откосов декоративным бумажно-слоистым пластиком или листами из синтетических материалов на клее шириной 0,4 м (с внутренней стороны) | 1 м2 облицовки | 4.83 |  |  |  |  | Листы облицовочные декоративные | м2 | 5.0715 | Подрядчик | 105 | 2.352
[8 empty] | Клей "Бустилат" | кг | 1.449 |  | 30
[8 empty] | Грунтовка воднодисперсионная | л | 0.42987 |  | 0.0089
39 | Разборка плинтусов: деревянных (6,12+9,0-1,3) | м | 13.8 | Строительный мусор | т | 0.01518 | мусор |  |  |  |  | 0.11 | 13.82
40 | Разборка покрытий полов: из линолеума (6,12*9,0) | 1 м2 покрытий | 55.1 | Строительный мусор | т | 0.25897 | мусор |  |  |  |  | 0.47 | 55.08
41 | Разборка оснований под покрытие пола из древесно-волокнистых плит | 1 м2 основания | 55.1 | Строительный мусор | т | 0.30305 | мусор |  |  |  |  | 0.55
42 | Устройство оснований под покрытие пола из древесно-волокнистых плит на мастике в один слой площадью: свыше 20 м2 | 1 м2 основания | 55.1 |  |  |  |  | Плиты древесноволокнистые твердые, с лакокрасочным покрытием, толщина 5 мм | м2 | 56.202 | Подрядчик | 102
[8 empty] | Мастика КН-2 | кг | 73.283 |  | 133
43 | Устройство покрытий из линолеума насухо: со свариванием полотнищ в стыках | 1 м2 покрытия | 55.1 |  |  |  |  | Линолеум коммерческий гетерогенный: "ТАРКЕТТ ACCZENT MINERAL AS", с антистатическим эффектом (толщина 2 мм, толщина защитного слоя 0,7 мм, класс 34/43, пож. безопасность Г1, В2, РП1, Д2, Т2) | м2 | 56.202 | Подрядчик | 102
[8 empty] | Лента полимерная | 100 м | 0.37468 |  | 0.68
44 | Устройство плинтусов поливинилхлоридных: на винтах самонарезающих (9,0+6,12*2+0,07*6-0,9*2-1,3) | 1 м плинтусов | 18.56 |  |  |  |  | Плинтус ПВХ 2,5м | м | 18.7456 | Подрядчик | 101 | 18.56
[8 empty] | Угол внутренний | шт. | 4
[8 empty] | Угол наружный | шт. | 6
[8 empty] | Соединение | шт. | 8
[8 empty] | Заглушка | шт. | 6
[8 empty] | Винты самонарезающие: остроконечные длиной 35 мм | шт. | 48.8128 |  | 263
[8 empty] | Дюбели распорные полиэтиленовые: 6х30 мм | шт. | 48.8128 |  | 263
45 | Укладка металлического накладного профиля (порога) | 1 м профиля | 3.1 |  |  |  |  | Винты самонарезающие: остроконечные длиной 35 мм | шт. | 20.77 | Подрядчик | 670 | ГЭСН 11-01-049-01
[8 empty] | Профили стыкоперекрывающие из алюминиевых сплавов (порожки) с покрытием, ширина 30 мм | м | 3.255 |  | 105
46 | Погрузка материалов в автотранспортные средства вручную: сподручные и навалочные грузы | 1 т | 0.91202
47 | Перевозка навалочных строительных грузов, расстояние перевозки до 25 км класс груза 1 | 1 т | 0.91202
Ремонт помещения мастерской ЛКС
48 | Заделка отверстий, гнезд и борозд: в стенах и перегородках бетонных площадью до 0,1 м2 (0,1*0,5*0,1*2) | м3 | 0.01 |  |  |  |  | Гипсовая штукатурка Ротбанд (Расход 850 кг/ м3) | кг | 8.5 | Подрядчик | 1.04
49 | Ремонт штукатурки внутренних стен по камню и бетону цементно-известковым раствором, площадью отдельных мест: до 1 м2 толщиной слоя 10 мм | 1 м2 | 0.15 | Строительный мусор | т | 0.00507 | мусор | Гипсовая штукатурка Ротбанд (Расход при нанесении слоя 10 мм 8,5 кг/ м2) | кг | 1.275 | Подрядчик |  | 3.38
50 | Улучшенная окраска масляными составами по штукатурке: стен (1,0*0,15) | 1 м2 окрашиваемой поверхности | 0.15 |  |  |  |  | Эмаль ПФ-115, цветная | кг | 0.027555 | Подрядчик | 18.37 | 35.3205 | 62-7-6
[8 empty] | Грунт глубокого проникновения | кг | 0.0282 |  | 18.8
[8 empty] | Шпатлевка клеевая | кг | 0.07605 |  | 50.7
[8 empty] | Бумага шлифовальная водостойкая Р 240 | м2 | 0.00126 |  | 0.84
[8 empty] | Ветошь | кг | 0.000465 |  | 0.31
51 | Окраска масляными составами ранее окрашенных металлических оконных переплетов площадью до 0,25 м2: за 2 раза | 1 м2 | 0.5 |  |  |  |  | Эмаль ПФ-115, цветная | кг | 0.0805 | Подрядчик | 16.1 | 35.3205 | 62-7-6
[8 empty] | Ветошь | кг | 0.0005 |  | 0.1
52 | Окраска масляными составами ранее окрашенных больших металлических поверхностей (шкафов): за два раза (3,1*2,4) | 1 м2 окрашиваемой поверхности | 7.44 |  |  |  |  | Олифа комбинированная, марки: К-3 | кг | 0.6696 | Подрядчик | 9 | 62-32-2 | 15.0647 | Краски масляные для внутренних работ | т | 0.0202 | 0.041814 | 21.1
[8 empty] | Эмаль ПФ-115, серая | кг | 1.1978 |  | 16.1 | [6 empty] | 21.1
53 | Разборка покрытий полов: из линолеума (3,24*8,06) | 1 м2 покрытий | 26.1144 | Строительный мусор | т | 0.12274 | мусор |  |  |  |  | 0.47 | 104.371
54 | Разборка оснований под покрытие пола из древесно-волокнистых плит | 1 м2 основания | 26.1 | Строительный мусор | т | 0.14355 | мусор |  |  |  |  | 0.55
55 | Устройство оснований под покрытие пола из древесно-волокнистых плит на мастике в один слой площадью: свыше 20 м2 | 1 м2 основания | 26.1 |  |  |  |  | Плиты древесноволокнистые твердые, с лакокрасочным покрытием, толщина 5 мм | м2 | 26.622 | Подрядчик | 102
[8 empty] | Мастика КН-2 | кг | 34.713 |  | 133
56 | Устройство покрытий из линолеума насухо: со свариванием полотнищ в стыках | 1 м2 покрытия | 26.1 |  |  |  |  | Линолеум коммерческий гетерогенный: "ТАРКЕТТ ACCZENT MINERAL AS", с антистатическим эффектом (толщина 2 мм, толщина защитного слоя 0,7 мм, класс 34/43, пож. безопасность Г1, В2, РП1, Д2, Т2) | м2 | 26.622 | Подрядчик | 102
[8 empty] | Лента полимерная | 100 м | 0.17748 |  | 0.68
57 | Устройство плинтусов поливинилхлоридных: на винтах самонарезающих (8,06*2+3,24-0,9-1,3+0,07*4) | 1 м плинтусов | 17.44 |  |  |  |  | Плинтус ПВХ 2,5м | м | 17.6144 | Подрядчик | 101 | 39.5
[8 empty] | Угол внутренний | шт. | 2
[8 empty] | Угол наружный | шт. | 4
[8 empty] | Соединение | шт. | 5
[8 empty] | Заглушка | шт. | 6
[8 empty] | Винты самонарезающие: остроконечные длиной 35 мм | шт. | 45.8672 |  | 263
[8 empty] | Дюбели распорные полиэтиленовые: 6х30 мм | шт. | 45.8672 |  | 263
58 | Укладка металлического накладного профиля (порога) | 1 м профиля | 4.14 |  |  |  |  | Винты самонарезающие: остроконечные длиной 35 мм | шт. | 27.738 | Подрядчик | 670 | ГЭСН 11-01-049-01
[8 empty] | Профили стыкоперекрывающие из алюминиевых сплавов (порожки) с покрытием, ширина 30 мм | м | 4.347 |  | 105
59 | Погрузка материалов в автотранспортные средства вручную: сподручные и навалочные грузы | 1 т | 0.272
60 | Перевозка навалочных строительных грузов, расстояние перевозки до 25 км класс груза 1 | 1 т | 0.272
Ремонт холла СДТУ
61 | Разборка элементов облицовки потолков с разборкой каркаса: плит растровых (1,5*0,41+8,68*2,44+6,22*2,4+6,12*4,24) | м2 | 62.7 | Строительный мусор | т | 0.22321 | мусор |  |  |  |  | 0.356 | 13.82
62 | Устройство потолков: плитно-ячеистых по каркасу из оцинкованного профиля (1,5*0,41+8,68*2,44+6,22*2,4+6,12*4,24) | м2 | 62.7 |  |  |  |  | Панели потолочные с комплектующими | м2 | 64.581 | Подрядчик | 103 | 13.82
63 | Разборка плинтусов: деревянных (14,78+8,68+2,44+0,41*2+6,26+6,22+6,12+0,12*7-0,9*6-1,4-1,3) | м | 38.1 | Строительный мусор | т | 0.04191 | мусор |  |  |  |  | 0.11 | 38.2
64 | Разборка оснований покрытия полов: дощатых оснований щитового паркета | 1 м2 основания | 62.7 | Строительный мусор | т | 1.2038 | мусор |  |  |  |  | 1.92
65 | Устройство оснований под покрытие пола из древесно-волокнистых плит на мастике в один слой площадью: свыше 20 м2 | 1 м2 основания | 62.7 |  |  |  |  | Плиты древесноволокнистые твердые, с лакокрасочным покрытием, толщина 5 мм | м2 | 63.954 | Подрядчик | 102
[8 empty] | Мастика КН-2 | кг | 83.391 |  | 133
66 | Устройство покрытий из линолеума насухо: со свариванием полотнищ в стыках | 1 м2 покрытия | 62.7 |  |  |  |  | Линолеум коммерческий гетерогенный: "ТАРКЕТТ ACCZENT MINERAL AS", с антистатическим эффектом (толщина 2 мм, толщина защитного слоя 0,7 мм, класс 34/43, пож. безопасность Г1, В2, РП1, Д2, Т2) | м2 | 63.954 | Подрядчик | 102
[8 empty] | Лента полимерная | м | 42.636 |  | 0.68
67 | Устройство плинтусов поливинилхлоридных: на винтах самонарезающих (14,78+8,68+2,44+0,41*2+6,26+6,22+6,12+0,12*7-0,9*6-1,4-1,3) | 1 м плинтусов | 38.1 |  |  |  |  | Плинтус ПВХ 2,5м | м | 38.481 | Подрядчик | 101 | 38.06
[8 empty] | Угол внутренний | шт. | 13
[8 empty] | Угол наружный | шт. | 11
[8 empty] | Соединение | шт. | 8
[8 empty] | Заглушка | шт. | 18
[8 empty] | Винты самонарезающие: остроконечные длиной 35 мм | шт. | 100.203 |  | 263
[8 empty] | Дюбели распорные полиэтиленовые: 6х30 мм | шт. | 100.203 |  | 263
68 | Укладка металлического накладного профиля (порога) (0,9*5+1,3+1,4) | 1 м профиля | 7.2 |  |  |  |  | Винты самонарезающие: остроконечные длиной 35 мм | шт. | 48.24 | Подрядчик | 670 | ГЭСН 11-01-049-01
[8 empty] | Профили стыкоперекрывающие из алюминиевых сплавов (порожки) с покрытием, ширина 30 мм | м | 7.56 |  | 105
69 | Окрашивание водоэмульсионными составами поверхностей стен, ранее окрашенных: известковой или клеевой краской с расчисткой старой краски более 35% (4,24+14,78+8,68+0,41+2,44+0,41+6,26+6,22+6,12+0,12*6)*2,62-4,12*1,81-0,9*2-0,9*2,3*4-0,9*2,4-1,4*2,3-1,3*2,2 | 1 м2 | 106 |  |  |  |  | Шкурка шлифовальная двухслойная с зернистостью 40-25 | м2 | 0.848 | Подрядчик | 0.8 | 105.9564
[8 empty] | Грунт глубокого проникновения (норма расхода 120 г/м2) | кг | 12.72 |  | 29.52
[8 empty] | Шпатлевка клеевая | кг | 7.632 |  | 7.2
[8 empty] | Колер для акриловых красок Текс 3% от объема краски светло голубая (бирюзовая) | л | 2.2578
[8 empty] | Краска в/д акриловая | кг | 75.26 |  | 71
70 | Улучшенная масляная окраска ранее окрашенных дверей: за два раза с расчисткой старой краски до 35% (0,9*2,3*4+0,9*2,4+1,4*2,3) | 1 м2 окрашиваемой поверхности | 32.8 |  |  |  |  | Эмаль ПФ-115, белая | кг | 7.052 | Подрядчик | 21.5 | 32.784 | 62-8-6
[8 empty] | Грунт глубокого проникновения | кг | 1.6728 |  | 5.1
[8 empty] | Шпатлевка клеевая | кг | 12.9232 |  | 39.4
[8 empty] | Бумага шлифовальная водостойкая Р 240 | м2 | 0.3608 |  | 1.1
[8 empty] | Ветошь | кг | 0.05904 |  | 0.18
71 | Окраска масляными составами ранее окрашенных поверхностей труб: стальных за 2 раза, Ø 20 мм - 5м | 1 м2 окрашиваемой поверхности | 0.6 |  |  |  |  | Олифа комбинированная, марки: К-3 | кг | 0.0534 | Подрядчик | 8.9 | 0.65 |  | Краски масляные для внутренних работ | т | 0.0202 | 0.041814 | 21.1
[8 empty] | Эмаль ПФ-115, светло голубая (бирюзовая) | кг | 0.0966 |  | 16.1 | [6 empty] | 21.1
72 | Окраска масляными составами ранее окрашенных поверхностей радиаторов отопления: за 2 раза | 1 м2 окрашиваемой поверхности | 0.8 |  |  |  |  | Олифа комбинированная, марки: К-3 | кг | 0.0688 | Подрядчик | 8.6 | 0.78 |  | Краски масляные для внутренних работ | т | 0.0202 | 0.041814 | 21.1
[8 empty] | Эмаль ПФ-115, светло голубая (бирюзовая) | кг | 0.1288 |  | 16.1 | [6 empty] | 21.1
73 | Погрузка материалов в автотранспортные средства вручную: сподручные и навалочные грузы | 1 т | 1.469
74 | Перевозка навалочных строительных грузов, расстояние перевозки до 25 км класс груза 1 | 1 т | 1.469
Раздел 2.Электротехнические работы
Ремонт освещения женской бытовки
75 | Демонтаж Светильник люминисцентный потолочный с креплением на штырях: с нормальными условиями среды, количество ламп в светильнике 2 | 100 шт | 0.03 | Светильник Лампа люминисцентная | шт шт | 3 6 | Мусор Сдать в ЦТО |  |  |  | Подрядчик
76 | Монтаж Светильник в подвесных потолках, устанавливаемый: на закладных деталях, количество ламп в светильнике до 4 ГЭСНм 08-03-594-17 | 100 шт. | 0.04 |  |  |  |  | Светодиодная панель встраеваемая 36Вт 230В 6500К 2800Лм 595х595х19мм белая IP40 LLT с ЭПРА | шт. | 4 | Подрядчик
[8 empty] | Клемма WAGO 222-413 3х (0.08-2.5/4) мм2 для жестких и/ид\ли гибких медных проводников | шт. | 12
77 | Монтаж. Кабель в гофрированной трубе по подвесныт потолкам и стеновым панелям с установкой разветвительных коробок. Количество проводов до 2-х сечением до 6 кв.мм ГЭСНм 08-02-413-01 | 100 м | 0.08 |  |  |  |  | Труба гофрированная D=16мм | м | 8 | Подрядчик
[8 empty] | Кабель ВВГнг(А)-LS 3*1,5 | м | 8
[8 empty] | Коробка распределительная о/п "Туссо" 85х85х40 67040 IP54 6 входов | шт | 2
Ремонт освещения в холле СДТУ
78 | Смена светильников (применительно с люминисцентными лампами) | 100 шт | 0.09 | Светильник светодиодный | шт | 9 | Передать в ЦТО | Светильник административный светодиодный 170-260В 40Вт 5500-6500K рассеиватель микропризма 600х600х40мм IP20 встраиваемый/накладной УХЛ 4 (н\н В90101120002) | шт. | 9 | Подрядчик | 1284.97
79 | Смена выключателей | шт | 3 | Выключатель одноклавишный | шт | 3 | Лом | Выключатель одноклавишный открытой установки (9775) Выключатель одноклавишный скрытой установки (9782) | шт. шт. | 1 2 | Подрядчик
80 | Монтаж. Короба пластмассовые: шириной до 40 мм по стенам и потолкам | 100 м | 0.01 |  |  |  |  | Кабель-канал 25х25 (10121) | м | 1 | Подрядчик
[8 empty] | Саморез 4*40 | шт | 3
[8 empty] | Дюбель распорн. 6*40. | шт | 3
81 | Монтаж Кабель до 35 кВ в проложенных в коробах, масса 1 м кабеля: до 1 кг | 100 м | 0.01 |  |  |  |  | Кабель сечением до 35 кв.м (повторное использование) | м | 1 | Заказчик
Условия производства работ:
Производство ремонтных работ в существующих зданиях и сооружениях, освобожденных от оборудования и других предметов, мешающих нормальному производству работ К = 1,2 (п.п 1-9, 12-23, 26-45, 48-58, 61-72, 75-81)
Подписи лиц,ответственных на филиале за составление дефектных ведомостей:
Начальник СЗС ООО «ЕвроСибЭнерго-Гидрогенерация»
[5 empty] | Начальник ОППР У-ИГЭС |  |  |  | А.Н. Белов
_________________________ К.Н. Барило
[5 empty] | Инженер ОППР У-ИГЭС |  |  |  | Н.Н. Татаринцева
[5 empty] | Зам.начальника ЦТО У-ИГЭС |  |  |  | А.А. Тельнов
[5 empty] | Инженер ОППР У-ИГЭС |  |  |  | В.В. Репин
[5 empty] | Инженер по тех.надзору СМГТС |  |  |  | Т.А. Молчанова