## ДВ
Приложение № 1 к договору № от «____» _____________ 2021 г.
СОГЛАСОВАНО: | [10 empty] | УТВЕРЖДАЮ
Главный инженер У-ИГЭС
_________________ А.А. Карпачёв
«____» _____________2021 г. | [10 empty] | «____» ___________ 2021 г.
Дефектная ведомость (ведомость объемов работ)
на Ремонт бытового помещения оперативного персонала в здании СПК ОРУ
| UIG10UAA12 | [6 empty] | Инв.№ | УИГ_00010003
№ п/п | Наименование работ | Объём работ |  | Демонтируемый материал |  |  |  | Потребность в основных материалах
|  | Ед.изм. | Кол-во | Наименование | Ед.изм. | Кол-во | Использование (лом, утиль, мусор, реализация, повторное использование) | Наименование | Ед.изм. | Кол-во | Поставка (заказчик, подрядчик)
1 | 2 | 3 | 4 | 5 | 6 | 7 | 8 | 9 | 10 | 11 | 12
Раздел 1. Общестроительные работы
Ремонт мужской бытовки
1 | Демонтаж оконных коробок: в каменных стенах с отбивкой штукатурки | шт. | 1 | Строительный мусор | т | 0.1066 | мусор |  |  |  |  | 10.66
2 | Снятие оконных переплетов остекленных (1,02*1,72) | м2 | 1.75 | Строительный мусор | т | 0.05985 | мусор |  |  |  |  | 3.42 | 1.7544
3 | Снятие подоконных досок: деревянных в каменных зданиях (1,04*0,53) | м2 | 0.55 | Строительный мусор | т | 0.01925 | мусор |  |  |  |  | 3.5 | 0.5512
4 | Установка в жилых и общественных зданиях оконных блоков из ПВХ профилей: поворотных (откидных, поворотно-откидных) с площадью проема до 2 м2 двухстворчатых (1,02*1,72 ) | 1 м2 проёмов | 1.75 |  |  |  |  | Лента бутиловая | м | 6.0725 | Подрядчик | 347 | 4.176
[8 empty] | Лента бутиловая диффузионная | м | 1.2425 |  | 71
[8 empty] | Лента ПСУЛ | м | 3.6225 |  | 207
[8 empty] | Дюбели монтажные 10х130 (10х132, 10х150) мм | шт | 10.605 |  | 606
[8 empty] | Клинья пластиковые монтажные | шт. | 14 |  | 800
[8 empty] | Пена монтажная | л | 1.2075 |  | 69
[8 empty] | Ограничитель открывания 4-х позиционный метал, держателем белый | шт. | 1
[8 empty] | Блок оконный пластиковый: двустворчатый, с глухой и поворотно-откидной створкой, двухкамерным стеклопакетом (32 мм), площадью до 2,5 м2 | м2 | 1.75 |  | 100
5 | Установка подоконных досок из ПВХ в каменных стенах толщиной свыше 0,51 м | 1 м | 1.04 |  |  |  |  | Клинья пластиковые монтажные | шт. | 4.16 | Подрядчик | 400
[8 empty] | Пена монтажная | л | 0.70751 |  | 68.03
[8 empty] | Доски подоконные ПВХ шириной 500 мм | м | 1.04 |  | 100
[8 empty] | Заглушки торцевые двусторонние к подоконной доске из ПВХ, белый, мрамор, размеры 40x480 мм | шт | 2 |  | 100
6 | Облицовка оконных откосов декоративным бумажно-слоистым пластиком или листами из синтетических материалов на клее шириной 0,6 м (с внутренней стороны) (1,02*2+1,72)*0,6 | 1 м2 | 2.26 |  |  |  |  | Листы облицовочные декоративные | м2 | 2.373 | Подрядчик | 105 | 2.256
[8 empty] | Клей "Бустилат" | кг | 0.678 |  | 30
[8 empty] | Грунтовка воднодисперсионная | л | 0.20114 |  | 0.0089
7 | Облицовка оконных проемов в наружных стенах откосной планкой из оцинкованной стали с полимерным покрытием с устройством водоотлива оконного из оцинкованной стали с полимерным покрытием (оконный проем 1,02м х 1,72м) | 1 м2 | 1.75 |  |  |  |  | Шурупы-саморезы 4,2х16 мм | шт | 28 | Подрядчик | 16
[8 empty] | Аквилон из оцинкованной стали с полимерным покрытием | п.м | 3.675 |  | 2.1 | 1.7544
[8 empty] | Водоотлив оконный шириной планки 250 мм из оцинкованной стали с полимерным покрытием | п.м | 1.015 |  | 0.66
[8 empty] | Планка откосная из оцинкованной стали с полимерным покрытием, ширина 250 мм | п.м | 3.675 |  | 2.1
8 | Установка противомоскитных сеток | 1 шт | 1 |  |  |  |  | Шурупы для ГВЛ 3,9x25 | шт | 8.0667 | Подрядчик | 806.67
[8 empty] | Крепление для москитной сетки верх-низ | комплект | 2 |  | 400 | 2.4252
[8 empty] | Сетка противомоскитная стационарная, цвет белый | м2 | 0.86 |  | 0.66 | 0.86
9 | Улучшенная масляная окраска ранее окрашенных стен за 2 раза с расчисткой старой краски до 35% (6,05*2+4,4*2)*2,94-1,02*1,72-0,96*2,4 | 1 м2 окрашиваемой поверхности | 57.4 |  |  |  |  | Эмаль ПФ-115, светло зеленая (салатная) | кг | 12.1114 | Подрядчик | 21.1 | 62-7-6 | 148.1108 | Краски масляные для внутренних работ | т | 0.0202 | 0.041814 | 21.1
[8 empty] | Грунт акриловый | кг | 3.2718 |  | 5.7 | 57.3876 |  | Олифа | т | 0.002 | 0.00414 | 5.7
[8 empty] | Шпаклевка сухая на основе гипсового вяжущего с полимерными добавками | кг | 23.4766 |  | 40.9 |  |  | Ветошь | кг | 0.18 | 0.3726 | 40.9
[8 empty] | Бумага шлифовальная водостойкая Р 240 | м2 | 0.6314 |  | 1.1 | [6 empty] | 1.1
[8 empty] | Ветошь | кг | 0.10332 |  | 0.18 |  |  | Шпатлевка | т | 0.0337 | 0.069759 | 0.18
10 | Улучшенная масляная окраска ранее окрашенных дверей: за два раза с расчисткой старой краски до 35% (0,96*2,4) | 1 м2 окрашиваемой поверхности | 5.5 |  |  |  |  | Эмаль ПФ-115, белая | кг | 1.1825 | Подрядчик | 21.5 | 5.5296 | 62-8-6
[8 empty] | Грунт глубокого проникновения | кг | 0.2805 |  | 5.1
[8 empty] | Шпатлевка клеевая | кг | 2.167 |  | 39.4
[8 empty] | Бумага шлифовальная водостойкая Р 240 | м2 | 0.0605 |  | 1.1
[8 empty] | Ветошь | кг | 0.0099 |  | 0.18
11 | Окраска масляными составами ранее окрашенных поверхностей труб: стальных за 2 раза, Ø 25 мм - 10м | 1 м2 окрашиваемой поверхности | 1.6 |  |  |  |  | Олифа комбинированная, марки: К-3 | кг | 0.1424 | Подрядчик | 8.9 | 1.6 |  | Краски масляные для внутренних работ | т | 0.0202 | 0.041814 | 21.1
[8 empty] | Эмаль ПФ-115, светло голубая (бирюзовая) | кг | 0.2576 |  | 16.1 | [6 empty] | 21.1
12 | Окраска масляными составами ранее окрашенных поверхностей радиаторов отопления: за 2 раза | 1 м2 окрашиваемой поверхности | 2.16 |  |  |  |  | Олифа комбинированная, марки: К-3 | кг | 0.18576 | Подрядчик | 8.6 | 2.16 |  | Краски масляные для внутренних работ | т | 0.0202 | 0.041814 | 21.1
[8 empty] | Эмаль ПФ-115, светло голубая (бирюзовая) | кг | 0.34776 |  | 16.1 | [6 empty] | 21.1
13 | Погрузка материалов в автотранспортные средства вручную: сподручные и навалочные грузы | 1 т | 0.1857
14 | Перевозка навалочных строительных грузов, расстояние перевозки до 25 км класс груза 1 | 1 т | 0.1857
Условия производства работ:
Производство ремонтных работ в существующих зданиях и сооружениях, освобожденных от оборудования и других предметов, мешающих нормальному производству работ К = 1,2 (п.п 1-12)
Подписи лиц,ответственных на филиале за составление дефектных ведомостей:
Начальник СЗС ООО «ЕвроСибЭнерго-Гидрогенерация»
[5 empty] | Начальник ОППР У-ИГЭС |  |  |  | А.Н. Белов
_________________________ К.Н. Барило
[5 empty] | Инженер ОППР У-ИГЭС |  |  |  | Н.Н. Татаринцева
[5 empty] | Зам.начальника ЦТО У-ИГЭС |  |  |  | А.А. Тельнов
[5 empty] | Инженер по тех.надзору СМГТС |  |  |  | Т.А. Молчанова