## ДВ кабинет начальника
Приложение № 1 к договору № от «____» _____________ 2021 г.
СОГЛАСОВАНО: | [10 empty] | УТВЕРЖДАЮ
И.о.главного инженера У-ИГЭС
_________________ С.В. Крапицкий
«____» _____________2021 г. | [10 empty] | «____» ___________ 2021 г.
Дефектная ведомость (ведомость объемов работ)
на Ремонт помещений в здании гаража (кабинет начальника)
| UIG10UYQ10UU025UU05 | [6 empty] | Инв.№ | УИГ_00010025
№ п/п | Наименование работ | Объём работ |  | Демонтируемый материал |  |  |  | Потребность в основных материалах
|  | Ед.изм. | Кол-во | Наименование | Ед.изм. | Кол-во | Использование (лом, утиль, мусор, реализация, повторное использование) | Наименование | Ед.изм. | Кол-во | Поставка (заказчик, подрядчик)
1 | 2 | 3 | 4 | 5 | 6 | 7 | 8 | 9 | 10 | 11 | 12
Раздел 1. Общестроительные работы
Ремонт кабинета начальника на отм.+3,000
1 | Разборка обшивки: неоштукатуренных деревянных стен ((6,2*2+4,54*2)*3,0-2,42*1,76*2) | 1 м2 | 55.9216 | Строительный мусор | т | 0.52566 | мусор |  |  |  |  | 0.94
2 | Разборка деревянных подвесных потолков: из плит звукопоглощающих (6,2м*4,54м) | 1 м2 | 28.148 | Строительный мусор | т | 0.08 | мусор |  |  |  |  | 0.94 | 25.424
3 | Демонтаж оконных коробок: в каменных стенах с отбивкой штукатурки | шт. | 3 | Строительный мусор | т | 0.3198 | мусор |  |  |  |  | 10.66
4 | Снятие оконных переплетов остекленных (2,42м*1,76м*3) | м2 | 12.7776 | Строительный мусор | т | 0.43699 | мусор |  |  |  |  | 3.42 | 1.7544
5 | Снятие подоконных досок: деревянных в каменных зданиях (2,42*0,4*3) | м2 | 2.904 | Строительный мусор | т | 0.10164 | мусор |  |  |  |  | 3.5 | 0.5512
6 | Снятие дверных полотен (размер 0,6*2,0м*2 ) | 1 м2 дверных полотен | 2.4 | Строительный мусор | т | 0.02832 | мусор |  |  |  |  | 1.18 | 2.4
7 | Демонтаж дверных коробок: в каменных стенах с отбивкой штукатурки в откосах | 1 коробок | 1 | Строительный мусор | т | 0.105 | мусор |  |  |  |  | 10.5
8 | Разборка покрытий полов: из линолеума (4,54м*8,9м) | 1 м2 | 40.406 | Строительный мусор | т | 0.18991 | мусор |  |  |  |  | 0.47 | 39.7704
9 | Облицовка стен декоративными панелями МДФ: по деревянной обрешетке (4,54м*2+8,9*2)*2,7-(2,42*1,76*3+1,2*2) | м2 | 57.4 |  |  |  |  | Дюбели пластмассовые с шурупами, размер 6x70 мм | шт | 344.4 | Подрядчик |  | 57.3984
[8 empty] | Винты самонарезающие, размер 3,5x19 мм | шт/кг | 861/0,973 |  | 861
[8 empty] | Рейки деревянные, сечение 20х40 мм | м3 | 0.15053 |  | 0.03
[8 empty] | Угол МДФ универсальный 2700*24*24мм | шт | 9
[8 empty] | Панели декоративные МДФ, размер 2700x200x6 мм | м2 | 58.2036 |  | 101.4
10 | Устройство чистых перегородок: щитовых (решетка радиаторная из ПВХ) | м2 | 1.62 |  |  |  |  | Решетка радиаторная из ПВХ, размер 0,6x0,9 м | шт/м2 | 3/1,62 | Подрядчик | ГЭСН 10-01-014-01 | 1.62
11 | Устройство потолков: плитно-ячеистых по каркасу из оцинкованного профиля (4,54м*8,9м) | м2 | 40.41 |  |  |  |  | Панели потолочные с комплектующими | м2 | 41.6223 | Подрядчик | 103 | 40.406
12 | Установка в жилых и общественных зданиях оконных блоков из ПВХ профилей: поворотных (откидных, поворотно-откидных) с площадью проема более 2 м2 (2,42м х 1,76 м - 3 шт) трехстворчатых, в том числе при наличии створок глухого остекления | 1 м2 проёмов | 12.7776 |  |  |  |  | Лента бутиловая | м | 31.7523 | Подрядчик | 248.5 | 12.7776
[8 empty] | Лента бутиловая диффузионная | м | 7.3471 |  | 57.5
[8 empty] | Лента ПСУЛ | 10м | 2.0125 |  | 15.75
[8 empty] | Дюбели монтажные 10х130 (10х132, 10х150) мм | шт | 51.2382 |  | 401
[8 empty] | Клинья пластиковые монтажные | шт. | 102.2208 |  | 800
[8 empty] | Пена монтажная | л | 6.8041 |  | 53.25
[8 empty] | Ограничитель открывания 4-х позиционный метал, держатель белый | шт. | 3
[8 empty] | Блок оконный из ПВХ-профилей, трехстворчатый, с поворотно-откидной створкой, двухкамерным стеклопакетом (32 мм), площадью 2,13 м2 - 6шт | м2 | 12.7776 |  | 100
13 | Установка подоконных досок из ПВХ в панельных стенах | 1 м | 8.9 |  |  |  |  | Клинья пластиковые монтажные | шт. | 35.6 | Подрядчик | 400
[8 empty] | Пена монтажная | л | 3.0242 |  | 33.98
[8 empty] | Доски подоконные ПВХ шириной 400 мм | м | 8.9 |  | 100
[8 empty] | Заглушки торцевые двусторонние к подоконной доске из ПВХ, белый, мрамор, размеры 40x480 мм | шт | 2 |  | 100
14 | Облицовка оконных откосов декоративным бумажно-слоистым пластиком или листами из синтетических материалов на клее шириной 0,6 м (с внутренней стороны) (1,76*2+2,42)*3*0,3 | 1 м2 | 5.3 |  |  |  |  | Листы облицовочные декоративные | м2 | 5.565 | Подрядчик | 105 | 4.5085
[8 empty] | Клей "Бустилат" | кг | 1.59 |  | 30
[8 empty] | Грунтовка воднодисперсионная | л | 0.4717 |  | 0.0089
15 | Облицовка оконных проемов в наружных стенах откосной планкой из оцинкованной стали с полимерным покрытием с устройством водоотлива оконного из оцинкованной стали с полимерным покрытием (оконный проем 1,76м х 2,42м - 3 шт) (1,76*2+2,42*2)*3*0,12 | 1 м2 | 3 |  |  |  |  | Шурупы-саморезы 4,2х16 мм | шт | 48 | Подрядчик | 16
[8 empty] | Аквилон из оцинкованной стали с полимерным покрытием | м | 17.82 |  | 2.1 | 3.0096
[8 empty] | Водоотлив оконный шириной планки 250 мм из оцинкованной стали с полимерным покрытием | м | 7.3 |  | 0.58 | 7.26
[8 empty] | Планка откосная из оцинкованной стали с полимерным покрытием, ширина 250 мм | п.м | 17.82 |  | 2.1
16 | Устройство покрытий пола: из досок ламинированных замковым способом (4,54м*8,9м) | 1 м2 | 40.406 |  |  |  |  | Подложка под паркет и ламинат, толщина 2 мм | м2 | 42.4263 | Подрядчик | 105
[8 empty] | Ламинат (покрытие напольное ламинированное), 32 класс износостойкости, толщина 8 мм | м2 | 41.4162 |  | 102.5 | 2.673
17 | Устройство плинтусов поливинилхлоридных: на винтах самонарезающих (8,9*2+4,54*2) | 1 м плинтусов | 26.9 |  |  |  |  | Плинтус ПВХ 2,5м | м | 27.169 | Подрядчик | 101 | 26.88
[8 empty] | Угол внутренний | шт. | 4
[8 empty] | Угол наружный | шт. | 2
[8 empty] | Соединение | шт. | 8
[8 empty] | Заглушка | шт. | 2
[8 empty] | Винты самонарезающие: остроконечные длиной 35 мм | шт. | 70.747 |  | 263
[8 empty] | Дюбели распорные полиэтиленовые: 6х30 мм | шт. | 70.747 |  | 263
18 | Установка блоков в наружных и внутренних дверных проемах: в каменных стенах, площадь проема до 3 м2 (размер 1,2м*2,0м) | 1 м2 проемов | 2.4 |  |  |  |  | Гвозди строительные | кг | 0.09912 | Подрядчик | 4.13 | 4.26
[8 empty] | Раствор готовый отделочный тяжелый, известковый, состав 1:2 | м3 | 0.00252 |  | 0.105
[8 empty] | Пена монтажная | л | 0.7776 |  | 32.4
[8 empty] | Комплект скобяных изделий для блоков двупольных входных дверей в помещение | компл | 1 |  | 800
[8 empty] | Замок врезной в комплекте с ручкой | шт | 1
[8 empty] | Блоки дверные внутренние: двупольные глухие, фанерованные шпоном дуба | м2 | 2.4
19 | Улучшенная окраска масляными составами по штукатурке: стен | м2 | 1 |  |  |  |  | Шкурка шлифовальная двухслойная с зернистостью 40- 25 | м2 | 0.0084 | Подрядчик | 0.84 | 0.7008
[8 empty] | Грунтовка масляная готовая к применению | кг | 0.075 |  | 7.5
[8 empty] | Олифа для улучшенной окраски (10% натуральной, 90% комбинированной) | кг | 0.113 |  | 11.3 | 0.392
[8 empty] | Шпатлевка масляно-клеевая | кг | 0.507 |  | 50.7
[8 empty] | Эмаль ПФ-115, зеленая | кг | 0.1837 |  | 18.37
20 | Погрузочные работы при автомобильных перевозках: мусора строительного с погрузкой вручную | 1 т | 1.788 | [10 empty] | 0.0022608
21 | Перевозка навалочных строительных грузов, расстояние перевозки до 25 км: класс груза 1 | 1 т | 1.788 | [10 empty] | 0.013565
Раздел 2. Сантехнические работы
22 | Разборка трубопроводов отопления из водогазапроводных труб на сварке Ду 15мм | м | 1 | Труба Ду 15 | м | 1 | Лом |  |  |  |  | 1.82
23 | Демонтаж чугунных радиаторов отпления. Массой до 115 кг. 3шт. (14; 15; 16 секций) | шт | 3 | Радиатор чугунный | сек/кг | 45/300 | Лом |  |  |  |  | 6.32
24 | Прокладка трубопроводов отопления Ду 20 мм | м | 1 |  |  |  |  | Электроды УОНИ13/55- 3мм | кг | 0.2 | подрядчик | 0.0505
[8 empty] | Труба неоцинк. Ду 20 ГОСТ 3262- 75 | м/тн | 1,0/0,0013
[8 empty] | Муфты соединительные 3/4`` | шт | 6 |  | 253
[8 empty] | Контргайка 3/4`` | шт | 12 |  | 253
25 | Установка фасонных частей стальных сварных диаметром: 20 мм (отводы, резьба) | кг | 5 |  |  |  |  | Отвод 90 Ду20 ГОСТ 17375-2001 | шт | 6 | подрядчик
[8 empty] | Резьба стальная (бочонок) 3/4" | шт | 6 |  | 2
[8 empty] | Сгон Ду20 | шт | 6
[8 empty] | Электроды УОНИ13/55- 3мм ГОСТ 9466-75 | кг | 0.3
26 | Установка чугунных радиаторов отпления (3 шт. по 8 секций) с креплением к стене | кВт | 3.6 |  |  |  |  | Радиатор чугунный 8 секций | шт | 3 | подрядчик
[8 empty] | Дюбели с калиброванной головкой (россыпью), размер 3х68,5 мм | кг | 0.2275
[8 empty] | Кронштейны для крепления радиаторов к кирпичным и бетонным стенам, при длине кронштейна 131 мм | шт | 9
[8 empty] | Кронштейны для крепления радиаторов к кирпичным и бетонным стенам, при длине кронштейна 325 мм | шт | 9
27 | Гидравлические испытания системы | м | 1
28 | Врезки в действующую сеть трубопроводов водоснабжения Ду 20 | врезка | 6 |  |  |  |  | Электроды УОНИ13/55- 3мм | кг | 0.1 | подрядчик
[8 empty] | Круг отрезной 1,2х120 | шт | 1
29 | Огрунтовка металлических поверхностей труб и радиаторов за один раз грунтовкой ГФ-021 | м2 | 6 |  |  |  |  | Грунтовка ГФ-021 | кг | 0.6 | подрядчик
30 | Окраска металлических огрунтованных поверхностей труб, радиаторов эмалью ХВ-124 | м2 | 6 |  |  |  |  | Эмаль ХВ-124 голубая Растворитель Р-4 Ветошь | кг кг кг | 0,9 0,48 0,3 | подрядчик
31 | Погрузочные работы при автомобильных перевозках: мусора строительного с погрузкой вручную | тн | 0.3
32 | Перевозка навалочных строительных грузов, расстояние перевозки до 1 км. | тн | 0.3
Раздел 3. Электромонтажные работы
33 | Демонтаж кабеля | 100пм | 0.11 | Провод АВВГ 3х2,5 Коробка монтажная | м шт | 11 1 | Металлолом Мусор
34 | Демонтаж: светильников для люминесцентных ламп | 100 шт | 0.08 | Светильник Лампа люминисцентная | шт шт | 8 8 | Мусор Сдать в ЦТО
35 | Демонтаж Выключатель: двухклавишный неутопленного типа при открытой проводке | шт | 1 | Выключатель | шт | 1 | Мусор
36 | Демонтаж Розетка штепсельная утопленного типа при скрытой проводке | шт | 2 | Розетка | шт | 2 | Мусор
37 | Монтаж Светильник в подвесных потолках, устанавливаемый: на закладных деталях, количество ламп в светильнике до 4 ГЭСНм 08-03-594-17 | 100 шт. | 0.1 |  |  |  |  | Светодиодная панель встраеваемая 36Вт 230В 6500К 2800Лм 595х595х19мм белая IP40 LLT с ЭПРА | шт. | 10 | Подрядчик
[8 empty] | Клемма WAGO 222-413 3х (0.08-2.5/4) мм2 для жестких и/ид\ли гибких медных проводников | шт. | 30
38 | Монтаж. Кабель в гофрированной трубе по подвесныт потолкам и стеновым панелям с установкой разветвительных коробок. Количество проводов до 2-х сечением до 6 кв.мм ГЭСНм 08-02-413-01 | 100 м | 0.5 |  |  |  |  | Труба гофрированная D=16мм | м | 50 | Подрядчик
[8 empty] | Кабель ВВГнг(А)-LS 3*1,5 Кабель ВВГнг(А)-LS 3*2,5 | м м | 32 24
[8 empty] | Саморез 4*40 | шт | 20
[8 empty] | Дюбель распорн. 6*40. | шт | 20
[8 empty] | Коробка распределительная о/п "Туссо" 85х85х40 67040 IP54 6 входов | шт | 4
[8 empty] | Клемма WAGO 222-413 3х (0.08-2.5/4) мм2 для жестких и/ид\ли гибких медных проводников | шт | 12
[8 empty] | Стяжка кабельная нейлоновая 4х200 (100шт./упак.) | шт | 1
[8 empty] | ПВХ Изолента, черная, рулон 19 мм x 20 м | шт | 1
39 | Монтаж выключатель двухклавишный утопленного типа при скрытой проводке. | 100 шт | 0.01 |  |  |  |  | Выключатель двухклавишный скрытой установки Коробка установочная СП 68х45 для г/к Евро | шт. шт. | 1 1 | Подрядчик
40 | Монтаж розетки штепсельной утопленного типа при сткрытой проводке. | 100 шт | 0.09 |  |  |  |  | Розетка одноместная скрытой установки (евро) под рамку Рамка 3-х постовая Коробка установочная СП 68х45 для г/к Евро | шт. шт. шт. | 9 3 9 | Подрядчик
41 | Сверление горизонтальных отверстий в бетонных конструкциях стен перфоратором глубиной 120 мм диаметром: до 20 мм | 100 шт | 0.02
Условия производства работ:
Производство ремонтных работ в существующих зданиях и сооружениях, освобожденных от оборудования и других предметов, мешающих нормальному производству работ К = 1,2 (п.п 1-19, 22-30, 33-41)
Подписи лиц,ответственных на филиале за составление дефектных ведомостей:
[5 empty] | Начальник ОППР У-ИГЭС |  |  |  | А.Н. Белов
Начальник СЗС ООО «ЕвроСибЭнерго-Гидрогенерация»
[5 empty] | Зам.начальника ЦТО У-ИГЭС |  |  |  | А.А. Тельнов
_________________________ К.Н. Барило
[5 empty] | Инженер ОППР У-ИГЭС |  |  |  | Н.Н. Татаринцева
[5 empty] | Инженер ОППР У-ИГЭС |  |  |  | В.В. Репин
[5 empty] | Инженер ОППР У-ИГЭС |  |  |  | Ф.Ю. Щербатых