## Иркутский район
Перечень оборудования и материалов поставки Заказчика и поставки Подрядчика
Строительно-монтажные, пусконаладочные работы, поставка оборудования по объекту: "Установка оборудования технического учета в целях локализации очагов потерь, в филиале Восточные электрические сети в населенных пунктах Оёкского и Прибайкальского РЭС (ТР 028/3040)
№ п.п. | Наименование работ | Объем работ |  | Демонтируемый материал |  |  |  | Потребность в основных материалах и зап.частях*
|  | Ед.изм. | Кол-во | Наименование | Ед. изм. | Кол-во | Использование (лом, утиль, мусор, реализация, повторное исп.) | Наименование | Ед. изм. | Кол-во | Масса еденицы, кг | Общий вес, кг | Поставка (заказчик/ подрядчик)
1 | 2 | 3 | 4 | 5 | 6 | 7 | 8 | 9 | 10 | 11 | 12 | 13 | 14
Раздел 1. Монтажные работы
1 | Монтаж трансформаторов тока в КТП | шт. | 1161 |  |  |  |  | Трансформатор тока Т-0,66-2-0,5-5ВА-100/5 У3 | шт. | 45 | 0.65 | 29.25 | подрядчик
[8 empty] | Трансформатор тока Т-0,66-2-0,5-5ВА-200/5 У3 | шт. | 201 | 0.65 | 130.65 | подрядчик
[8 empty] | Трансформатор тока Т-0,66-2-0,5-5ВА-250/5 У3 | шт. | 270 | 0.65 | 175.5 | подрядчик
[8 empty] | Трансформатор тока Т-0,66-2-0,5-5ВА-400/5 У3 | шт. | 255 | 0.65 | 165.75 | подрядчик
[8 empty] | Трансформатор тока Т-0,66-2-0,5-5ВА-600/5 У3 | шт. | 189 | 0.65 | 122.85 | подрядчик
| Монтаж трансформаторов тока в КТП | шт. | [5 empty] | Трансформатор тока Т-0,66-2-0,5-5ВА-1000/5 У3 | шт. | 201 | 0.65 | 130.65 | подрядчик
2 | Монтаж 3-х фазного счетчика полукосвенного включения через трансформаторы тока в КТП | шт. | 387 |  |  |  |  | Счетчик РиМ 489.30 | шт. | 387 | 1.5 | 580.5 | заказчик
[8 empty] | Провод медный монтажный ПВ 1*2,5 | м | 3870 | 0.03 | 116.1 | подрядчик
3 | Соединение УСПД и Балансового счетчика по интерфейсу RS-485 | шт. | 387
4 | Установка антенны | шт. | 100 | [5 empty] | шт. | 100 | 0.01 | 1 | заказчик
5 | Демонтаж неисправных ТТ в КТП | шт. | 1161 |  | шт. | 1161 |  |  | шт. | 1161 | 0.65 | 754.65 | подрядчик
6 | Демонтаж неисправных ПУ в КТП | шт. | 387 |  | шт. | 387 | Ремонт |  | шт. | 387 | 1.5 | 580.5 | подрядчик
Раздел 2. Пусконаладочные работы
1 | Снятие векторной диаграммы счетчика полукосвеннго включения с оформлением АДПУ | шт. | 387
2 | ТТ | шт. | 1161