## ВЭС
Перечень оборудования и материалов поставки Заказчика и поставки Подрядчика
Строительно-монтажные, пусконаладочные работы по объекту: "Установка (замена) приборов учета при выходе их из строя (Федеральный закон от 27.12.2018 № 522-ФЗ), в филиале Восточные электрические сети" в населенных пунктах в зоне обслуживания Оёкского и Прибайкальского РЭС (ТР 028/3038)
№ п.п. | Наименование работ | Объем работ |  | Демонтируемый материал |  |  |  |  | Потребность в основных материалах и зап.частях*
|  | Ед.изм. | Кол-во | Наименование | Ед. изм. | Кол-во | Масса еденицы, кг | Использование (лом, утиль, мусор, реализация, повторное исп.) | Наименование | Ед. изм. | Кол-во | Масса еденицы, кг | Общий вес, кг | Поставка (заказчик/ подрядчик)
1 | 2 | 3 | 4 | 5 | 6 | 7 |  | 8 | 9 | 10 | 11 | 12 | 13 | 14
Раздел 1. Монтажные работы
1 | Монтаж 1-фазного счетчика на опоре ВЛ-0,4 кВ | шт. | 150 | [5 empty] | Счетчик однофазный опорного исполнения | шт. | 150 | 1 | 150 | заказчик
2 | Подключение 1-фазного счетчика на опоре ВЛ-0,4 | шт. | 150 | [5 empty] | Ответвительный зажим Р645 | шт. | 300 | 0.51 | 153 | подрядчик
[9 empty] | СИП-4 2х16 | м. | 300 | 0.137 | 41.1 | подрядчик
3 | Монтаж 3-х фазного счетчика на опоре ВЛ-0,4 кВ | шт. | 729 | [5 empty] | Счетчик 3-х фазный опорного исполнения | шт. | 729 | 1.35 | 984.15 | заказчик
[9 empty] | Лента крепления F207 | м. | 729 | 0.078 | 56.862 | подрядчик
[9 empty] | СИП-4 4х25 | м. | 2187 | 0.38 | 831.06 | подрядчик
[9 empty] | Скрепа для ленты NC20 | шт. | 729 | 0.01 | 7.29 | подрядчик
4 | Подключение 3-х фазного счетчика на опоре ВЛ-0,4 кВ | шт. | 729 | [5 empty] | Ответвительный зажим Р645 | шт. | 2916 | 0.51 | 1487.16 | подрядчик
5 | Замена 1-фазного ввода | шт. | 52.5 | [5 empty] | Лента крепления F207 | м. | 106 | 0.078 | 8.268
[9 empty] | Скрепа для ленты NC20 | шт. | 106 | 0.01 | 1.06
[9 empty] | Крюк монтажный КМ-1800 (СF-16, Sot39) | шт. | 53
[9 empty] | СИП-4 2х16 | м | 1325 | 0.137 | 181.525 | подрядчик
6 | Подключене 1-фазного ввода на опоре ВЛ-0,4 кВ высота 6 м. | шт. | 52.5 | [5 empty] | Зажим анкерный клиновой (натяжной) DN 123 | шт. | 52.5 | 0.104 | 5.46 | подрядчик
7 | Подключение 1-фазного ввода на фасаде дома высота 2,5 м | шт. | 52.5 | [5 empty] | Ответвительный зажим Р645 | шт. | 106 | 0.11 | 11.66 | подрядчик
[9 empty] | Крюк с резьбой ВТ-8 | шт. | 52.5 | 0.058 | 3.045 | подрядчик
[9 empty] | Зажим анкерный клиновой (натяжной) DN 123 | шт. | 52.5 | 0.104 | 5.46 | подрядчик
8 | Замена 3-фазного ввода | шт. | 255.15 | [5 empty] | СИП-4 4х16 | шт. | 6375 | 0.26 | 1657.5 | подрядчик
9 | Подключене 3-хфазного ввода на опоре ВЛ-0,4 кВ высота 6 м. | шт. | 255 | [5 empty] | Зажим анкерный клиновой (натяжной) DN 123 | шт. | 255.15 | 0.104 | 26.5356 | подрядчик
10 | Подключение 3-х фазного ввода на фасаде дома высота 2,5 м | шт. | 255 | [5 empty] | Зажим ответвительный Р616 | шт. | 1020 | 0.11 | 112.2 | подрядчик
[9 empty] | Лента крепления F207 | м. | 510 | 0.078 | 39.78
[9 empty] | Крюк с резьбой ВТ-8 | шт. | 255.15 | 0.058 | 14.7987 | подрядчик
[9 empty] | Скрепа для ленты NC20 | шт. | 510 | 0.01
[9 empty] | Крюк монтажный КМ-1800 (СF-16, Sot39) | шт. | 255 | 0.058 | 14.79
[9 empty] | Зажим анкерный клиновой (натяжной) DN 123 | шт. | 255.15 | 0.104 | 26.5356 | подрядчик
11 | Опломбировка ПУ | шт. | 729 | [5 empty] | Номерные пломбы "Силтэк" | шт. | 729 |  |  | заказчик
[9 empty] | Проволока пломбировочная витая (спираль) D- 0.65-0.7 мм. | м | 145.8 |  |  | заказчик
12 | Демонтаж 1-фазного счетчика на опоре | шт. | 40 | Счетчик 1-фазный | шт. |  | 0.6 | возврат в РЭС
13 | Демонтаж 3-фазного счетчика на опоре | шт. | 210 | Счетчик 3-хфазный | шт. |  | 1.5 | возврат в РЭС
Раздел 2. Пусконаладочные работы
1 | Программирование по установленной мощности согласно договора по технологическому присоединению. | шт. | 879
2 | Включение счетчика в базу данных | шт. | 879