## 02-01-02 Водоснабжение и канали
Утверждаю:
Директор филиала ООО "ЕвроСибЭнерго-Гидрогенерация" Усть-Илимская ГЭС
_______________ А.А. Карпачёв
"_____" ______________ 2023 г.
Ведомость объёмов работ № 02-01-02
Здание УИГЭС Инв.№01010001. Техническое перевооружение системы удаления протечек с крышек турбин Усть-Илимской ГЭС. Водоснабжение и канализация. Маслоуловитель дренажной галереи.
№ п/п | Наименование работ | Ед. изм. | Кол-во | Примечание
1 | 2 | 3 | 4 | 5
Раздел 1. В1. | [6 empty] | Раздел 1. В1.
1 | Монтаж трубопровода | м | 18.8 |  |  | 1
2 | Трубы стальные бесшовные нефтегазопроводные из стали марки 13ХФА (ТУ 1317-006.1- 593377520-2003) наружным диаметром: 219 мм, толщина стенки 8 мм | м | 18.8
3 | Изготовление узла трубопроводов из труб углеродистых и качественных сталей, монтируемого в помещениях или на открытых площадках в пределах цехов, диаметр трубопровода наружный: 219 мм | м | 18.8 |  |  | 1
4 | Отвод стальной 90° с тепловой изоляцией из пенополиуретана в полиэтиленовой оболочке, наружный диаметр стальной трубы 219 мм, наружный диаметр изоляции 315 мм, длина плеча 1000 мм | шт | 4 |  |  | 1
5 | Опоры трубопровода скользящая Т 16.04 219 мм | шт | 5 |  |  | 1
6 | Огрунтовка металлических поверхностей за один раз: грунтовкой ГФ-021 | м2 | 23.8 |  |  | 1
7 | Окраска металлических огрунтованных поверхностей: краской БТ-177 серебристой | м2 | 23.8 |  |  | 1
Производство работ осуществляется на территории действующего предприятия с наличием в зоне производства работ: - разветвленной сети транспортных и инженерных коммуникаций; - стесненных условий для складирования материалов; - действующего технологического оборудования; - движения технологического транспорта
Главный инженер |  |  |  |  | С.В. Крапицкий
Начальник ОКС |  |  |  |  | А.В. Стасенко
Ведущий инженер по надзору за строительством ОКС |  |  |  |  | Е.А. Сухоцкий