## Мои данные
СОГЛАСОВАНО | [8 empty] | УТВЕРЖДАЮ
Заместитель директора филиала - технический директор ТЭЦ-9
________________Ж.Л. Клыкова | [8 empty] | ___________А.В. Нелюбов
действующий на основании доверенности №145 от 08.10.2020
Ведомость объема работ № 2
Ремонт АКЗ БСУ 2А,Б, маслостанции, ШПСУ 2А,Б котлоагрегата ст.№2 для реализации проекта «Визуализации опасных производственных факторов на ТЭЦ-9 в 2021 году»
наименование объекта, наименование работ
Объект:
Оборудование пылеприготовления ст.N 2 инв. №ИЭ9141175
№ п.п. | Наименование работ | Объем работ |  | Демонтируемый материал |  |  |  | Потребность в основных материалах и зап.частях*
|  | Ед. изм. | Кол-во | Наименование | Ед. изм. | Кол-во | Использование (лом, утиль, мусор, реализ., повт. исп.) | Наименование | Ед. изм. | Кол-во | Поставка (заказчик/ подрядчик)
Раздел 1. T9C12HFA50BB010KD01 инв. №ИЭ9141175 Оборудование пылеприготовления ст.N 2. АКЗ БСУ 2А.
Цвет серебристый: (1-й уч-у h=2,2 м *((верх 2,16 м низ 1,04 м) + (верх 2,6 м низ 0,95 м))/2= 7,425*2= 14,85м2. 2-й уч-у h=3,49 м *((верх 4,32 м низ 2,16 м) + (верх 5,73 м низ 2,6 м))/2= 25,85*2= 51,7м2. + площадь уголка L=39,19*0,54)*2
1 | Ремонт лакокрасочного покрытия: на 1-й слой Грунтовка ГФ-021; 2,3-й слой Эмаль НЦ-132 (выполнение работ на высоте свыше 4 м) | м2 | 211.5 | Зам.технического директора ТЭЦ-9______________________________________Э.Н.Поплевко |  |  |  | Уайт-спирит | кг | 84.6 | подрядчик
[8 empty] | Ветошь | кг | 10.575 | подрядчик
[8 empty] | Грунтовка ГФ-021 красно-коричневая | кг | 21.15 | подрядчик
[8 empty] | Ксилол нефтяной марки А | кг | 3.173 | подрядчик
[8 empty] | Эмаль нитроцеллюлозная: НЦ-132, цветная | кг | 50.76 | подрядчик
[8 empty] | Растворитель марки: № 646 | кг | 25.38 | подрядчик
Раздел 2. T9C12HFA50BB010KD02 инв. №ИЭ9141175 Оборудование пылеприготовления ст.N 2. АКЗ БСУ 2Б.
Цвет серебристый: (1-й уч-у h=2,2 м *((верх 2,16 м низ 1,04 м) + (верх 2,6 м низ 0,95 м))/2= 7,425*2= 14,85м2. 2-й уч-у h=3,49 м *((верх 4,32 м низ 2,16 м) + (верх 5,73 м низ 2,6 м))/2= 25,85*2= 51,7м2. + площадь уголка L=39,19*0,54)*2
2 | Ремонт лакокрасочного покрытия: на 1-й слой Грунтовка ГФ-021; 2,3-й слой Эмаль НЦ-132 (выполнение работ на высоте свыше 4 м) | м2 | 211.5 | Зам.технического директора ТЭЦ-9______________________________________Э.Н.Поплевко |  |  |  | Уайт-спирит | кг | 84.6 | подрядчик
[8 empty] | Ветошь | кг | 10.575 | подрядчик
[8 empty] | Грунтовка ГФ-021 красно-коричневая | кг | 21.15 | подрядчик
[8 empty] | Ксилол нефтяной марки А | кг | 3.173 | подрядчик
[8 empty] | Эмаль нитроцеллюлозная: НЦ-132, цветная | кг | 50.76 | подрядчик
[8 empty] | Растворитель марки: № 646 | кг | 25.38 | подрядчик
Раздел 3. T9C00TCX01001 инв. №ИЭ9141175 Оборудование пылеприготовления ст.N 2. АКЗ маслостанции. Отм. +8,0.
Цвет коричневый: Баки масла и маслопроводы.
3 | Ремонт лакокрасочного покрытия: на 1-й слой Грунтовка ГФ-021; 2,3-й слой Эмаль НЦ-132 (вручную) | м2 | 12.53 | Зам.технического директора ТЭЦ-9______________________________________Э.Н.Поплевко |  |  |  | Уайт-спирит | кг | 5.012 | подрядчик
[8 empty] | Ветошь | кг | 0.627 | подрядчик
[8 empty] | Грунтовка ГФ-021 красно-коричневая | кг | 1.253 | подрядчик
[8 empty] | Ксилол нефтяной марки А | кг | 0.188 | подрядчик
[8 empty] | Эмаль нитроцеллюлозная: НЦ-132, цветная | кг | 3.007 | подрядчик
[8 empty] | Растворитель марки: № 646 | кг | 1.504 | подрядчик
Раздел 4. T9C12HFB50AF010KF01 инв. №ИЭ9141175 Оборудование пылеприготовления ст.N 2. АКЗ ШПСУ 2А.
Цвет желтый: корпуса подшипников,редукторов,кожухов=8,675 м2.
4 | Ремонт лакокрасочного покрытия: на 1-й слой Грунтовка ГФ-021; 2,3-й слой Эмаль НЦ-132 (вручную) | м2 | 8.68 | Зам.технического директора ТЭЦ-9______________________________________Э.Н.Поплевко |  |  |  | Уайт-спирит | кг | 3.472 | подрядчик
[8 empty] | Ветошь | кг | 0.434 | подрядчик
[8 empty] | Грунтовка ГФ-021 красно-коричневая | кг | 0.868 | подрядчик
[8 empty] | Ксилол нефтяной марки А | кг | 0.13 | подрядчик
[8 empty] | Эмаль нитроцеллюлозная: НЦ-132, цветная | кг | 2.083 | подрядчик
[8 empty] | Растворитель марки: № 646 | кг | 1.042 | подрядчик
Цвет серебристый: ванна ШПСУ: торец 1,13х0,92; уч-к с 1-м люком 1,4х3,04; уч-к со 2-м люком 2,7х3,04; уч-к возле ред-ров 0,45х3,04; уч-ки под течками 2,05х2,04; люка ф0,6х0,2*2шт; уч-ки штыревых затворов 4,16 м2; уч-у труб 1,52х1,65=26,476 м2.
5 | Ремонт лакокрасочного покрытия: на 1-й слой Грунтовка ГФ-021; 2,3-й слой Эмаль НЦ-132 (вручную) | м2 | 33.96 | Зам.технического директора ТЭЦ-9______________________________________Э.Н.Поплевко |  |  |  | Уайт-спирит | кг | 13.584 | подрядчик
[8 empty] | Ветошь | кг | 1.698 | подрядчик
[8 empty] | Грунтовка ГФ-021 красно-коричневая | кг | 3.396 | подрядчик
[8 empty] | Ксилол нефтяной марки А | кг | 0.509 | подрядчик
[8 empty] | Эмаль нитроцеллюлозная: НЦ-132, цветная | кг | 8.15 | подрядчик
[8 empty] | Растворитель марки: № 646 | кг | 4.075 | подрядчик
Раздел 5. T9C12HFB50AF010KF02 инв. №ИЭ9141175 Оборудование пылеприготовления ст.N 2. АКЗ ШПСУ 2Б.
Цвет желтый: корпуса подшипников,редукторов,кожухов=8,675 м2.
6 | Ремонт лакокрасочного покрытия: на 1-й слой Грунтовка ГФ-021; 2,3-й слой Эмаль НЦ-132 (вручную) | м2 | 8.68 | Зам.технического директора ТЭЦ-9______________________________________Э.Н.Поплевко |  |  |  | Уайт-спирит | кг | 3.472 | подрядчик
[8 empty] | Ветошь | кг | 0.434 | подрядчик
[8 empty] | Грунтовка ГФ-021 красно-коричневая | кг | 0.868 | подрядчик
[8 empty] | Ксилол нефтяной марки А | кг | 0.13 | подрядчик
[8 empty] | Эмаль нитроцеллюлозная: НЦ-132, цветная | кг | 2.083 | подрядчик
[8 empty] | Растворитель марки: № 646 | кг | 1.042 | подрядчик
Цвет серебристый: ванна ШПСУ: торец 1,13х0,92; уч-к с 1-м люком 1,4х3,04; уч-к со 2-м люком 2,7х3,04; уч-к возле ред-ров 0,45х3,04; уч-ки под течками 2,05х2,04; люка ф0,6х0,2*2шт; уч-ки штыревых затворов 4,16 м2; уч-у труб 1,52х1,65=26,476 м2.
7 | Ремонт лакокрасочного покрытия: на 1-й слой Грунтовка ГФ-021; 2,3-й слой Эмаль НЦ-132 (вручную) | м2 | 33.96 | Зам.технического директора ТЭЦ-9______________________________________Э.Н.Поплевко |  |  |  | Уайт-спирит | кг | 13.584 | подрядчик
[8 empty] | Ветошь | кг | 1.698 | подрядчик
[8 empty] | Грунтовка ГФ-021 красно-коричневая | кг | 3.396 | подрядчик
[8 empty] | Ксилол нефтяной марки А | кг | 0.509 | подрядчик
[8 empty] | Эмаль нитроцеллюлозная: НЦ-132, цветная | кг | 8.15 | подрядчик
[8 empty] | Растворитель марки: № 646 | кг | 4.075 | подрядчик
Раздел 6. T9C12HFG50BR010MR01 инв. №ИЭ9141175 Оборудование пылеприготовления ст.N 2. Пылепровода №1-16 котлоагрегата ст. №2.
8 | Сборка и разборка инвентарных и металлических лесов. Леса под пылепровода. 24 м2 верт/пр. высота 5 м. Передвижная сборно-разборная вышка. Сборка и разборка 10 раз. | т/вертик.м2 | 1,923/24 |  |  |  |  | Детали деревянные лесов из пиломатериалов хвойных пород | м3 | 0,00216 | Подрядчик
[8 empty] | Детали стальных трубчатых лесов, укомплектованные пробками, крючками и хомутами, окрашенные | т | 0,0084 | Подрядчик
[8 empty] | Щиты настила | м2 | 0,816 | Подрядчик
9 | Сборка и разборка инвентарных и металлических лесов. Леса под пылепровода. 8 м2 верт/пр. высота 6 м. По заду к/а. | т/вертик.м2 | 1,804/8 |  |  |  |  | Детали деревянные лесов из пиломатериалов хвойных пород | м3 | 0.00072 | Подрядчик
[8 empty] | Детали стальных трубчатых лесов, укомплектованные пробками, крючками и хомутами, окрашенные | т | 0.0028 | Подрядчик
[8 empty] | Щиты настила | м2 | 0.272 | Подрядчик
Раздел 7. T9C12HFA50BB010KD01 инв. №ИЭ9141175 Оборудование пылеприготовления ст.N 2.БСУ 2А.
10 | Сборка и разборка инвентарных и металлических лесов. Леса снаружи БСУ 4А. 9,6 м2 верт/пр.высота 6 м. Передвижная сборно-разборная вышка. Сборка и разборка 4 раза. | т/вертик.м2 | 0,872/9,6 |  |  |  |  | Детали деревянные лесов из пиломатериалов хвойных пород | м3 | 0,000864 | Подрядчик
[8 empty] | Детали стальных трубчатых лесов, укомплектованные пробками, крючками и хомутами, окрашенные | т | 0,00336 | Подрядчик
[8 empty] | Щиты настила | м2 | 0.3264 | Подрядчик
Раздел 8. T9C12HFA50BB010KD02 инв. №ИЭ9141175 Оборудование пылеприготовления ст.N 2. БСУ 2Б.
11 | Сборка и разборка инвентарных и металлических лесов. Леса снаружи БСУ 4Б. 9,6 м2 верт/пр.высота 6 м. Передвижная сборно-разборная вышка. Сборка и разборка 4 раза. | т/вертик.м2 | 0,872/9,6 |  |  |  |  | Детали деревянные лесов из пиломатериалов хвойных пород | м3 | 0,000864 | Подрядчик
[8 empty] | Детали стальных трубчатых лесов, укомплектованные пробками, крючками и хомутами, окрашенные | т | 0,00336 | Подрядчик
[8 empty] | Щиты настила | м2 | 0.3264 | Подрядчик
Зам. технического директора ____________ О.С.Янкевич
Начальник ОППР _________________________ Т.А. Ермолова
Начальник КЦ _________________________ С.М. Барахтенко
Ведущий инженер КЦ__________________ Е.В. Рябцовский
Note on B9: <Наименование объекта>