## лист 1
Приложение № к договору подряда № от __________
СОГЛАСОВАНО: | [6 empty] | УТВЕРЖДАЮ:
Заместитель директора по производству
ООО "БЭК-ремонт"
____________ | [6 empty] | ______________ Р.В. Чупров
"____" ___________ 2022 г. | [6 empty] | " _____ " ________________ 2022 г.
Дефектная ведомость (ведомость объемов работ) № 57
на ремонт помещений № 124 (41 кв.м) на отм 0.0. м Комната отдыха ЦЦР, здание главного корпуса.
Объект: ТЭЦ 6, Отдельностоящее панельное -железобетонное производственное здание главного корпуса, расположенного по адресу: Иркутская область, г. Братск, П 27 08 01 01. (ИНВ 00001005).
(наименование объекта, станционный номер, инвентарный номер)
№ пп | Наименование работ | Объем работ |  | Демонтируемый материал |  |  |  | Потребность в основных материалах и зап.частях*
|  | Ед. изм. | Кол-во | Наименование | Ед. изм. | Кол-во | Использование (лом, утиль, мусор, реализация, повторное исп.) | Наименование | Ед. изм. | Кол-во | Поставка (заказчик/ подрядчик)
1 | 2 | 3 | 4 | 5 | 6 | 7 | 8 | 9 | 10 | 11 | 12
Раздел 1. Демонтажные работы
1 | Демонтаж металлических дверных блоков в готовых проемах | м2 | 4.3
Раздел 2. Проемы
2 | Установка противопожарных дверей: однопольных глухих | м2 | 1.4 |  |  |  |  | Дверь противопожарная металлическая однопольная ДПМ-01/60, размером 800х2100 ммзакрывания EN2-5 | шт | 1 | Подрядчик
[8 empty] | Доводчик дверной DS 73 BC "Серия Premium", усилие закрывания EN2-5 | шт | 1 | Подрядчик
3 | Установка противопожарных дверей: двупольных глухих | м2 | 3.19 |  |  |  |  | Дверь противопожарная металлическая: двупольная ДПМ-02/60, размером 1400х2100 мм | шт | 1 | Подрядчик
[8 empty] | Доводчик дверной DS 73 BC "Серия Premium", усилие закрывания EN2-5 | шт | 1 | Подрядчик
Раздел 3. Строительные работы
4 | Окрашивание водоэмульсионными составами поверхностей потолков, ранее окрашенных: водоэмульсионной краской, с расчисткой старой краски до 10% | м2 | 75 |  |  |  |  | Краска «Нортовская интерьерная» | кг | 47.25 | Подрядчик
5 | Улучшенная масляная окраска ранее окрашенных стен: за один раз с расчисткой старой краски свыше 10 до 35% | м2 | 104.4 |  |  |  |  | Эмаль ПФ-115 БИО, пентафталевая различных цветов | т | 0.016495 | Подрядчик
Раздел 4. Электромонтажные работы
6 | Смена светильников: с люминесцентными лампами | шт | 12 | Светильник | шт | 12 | утиль | Светильник светодиодный влагозащищенный ДСП-36Вт 6500К 3200Лм IP65 Jazzway (5016668) | шт | 12 | Подрядчик
| Условия производства работ: | Производство ремонтно-строительных работ осуществляется в помещениях эксплуатируемого объекта капитального строительства без остановки рабочего процесса предприятия, при этом: в зоне производства ремонтно-строительных работ имеются действующее технологическое или лабораторное оборудование, мебель и иные загромождающие помещения предметы. Коэффициенты: к строительным работам на ОЗП и ЭМ К=1,35, к ремонтно-строительным работам к ОЗП и ЭМ К=1,15.
| Согласовано: |  | Начальник Братского участка ЦЦР |  |  | _________ | В.Я.Малецкий
|  |  | Старший мастер РММ ЦЦР |  |  | _________ | В.И.Котельников
Note on A16: <Номер позиции по смете>
Note on B16: <Наименование (текстовая часть) расценки>
Note on C16: <Ед. измерения по расценке>
Note on D16: <Количество всего (физ. объем) по позиции>