## Лист1
Приложение №1 к договору № _____________ от ____.____.2021г.
УТВЕРЖДАЮ
Директор ТЭЦ-10 филиала
ООО "Байкальская энергетическая компания"
__________________ И.Г.Одяков
"______ " _______________2021г.
Дефектная ведомость (Ведомость объемов работ) №11
текущий
(категоря ремонта)
Ремонт помещений 3 этаж ЦТАИ
| Объект: | СЛУЖЕБНЫЙ КОРПУС С ПРИСТРОЙКАМИ И ПОДВАЛОМ Инв.№ ИЭ110001
№ п/п | Наименование работ | Объем работ |  | Демонтируемый материал |  |  |  | Потребность в материалах не учтенных или замененных в сметных нормах
|  | Ед. изм. | Кол-во | Наименование | Ед. изм. | Кол-во | Использование (лом, утиль, мусор, реализация, повтор. использ.) | Наименование | Ед. изм. | Кол-во | Поставка (заказчик/ подрядчик)
1 | 2 | 3 | 4 | 5 | 6 | 7 | 8 | 9 | 10 | 11 | 12
Раздел 1. 1001UYA01UU001UU03 СЛУЖЕБНЫЙ КОРПУС С ПРИСТРОЙКАМИ И ПОДВАЛОМ Инв.№ ИЭ110001. Ремонт помещений 3 этаж ЦТАИ
1 | Разборка деревянных заполнений проемов: дверных и воротных | м2 | 1.8 | блок дверной | т | 0.015 | мусор
2 | Установка блоков в наружных и внутренних дверных проемах: в каменных стенах, площадь проема до 3 м2 | м2 | 1.8 |  |  |  |  | Блоки дверные внутренние: однопольные глухие, фанерованные шпоном | м2 | 1.8 | подрядчик
[8 empty] | Комплект скобяных изделий для прочих однопольных дверей | компл | 1 | подрядчик
3 | Разборка облицовки стен из МДФ (экраны) | м2 | 6.175 | Панели МДФ | т | 0.005 | мусор
4 | Облицовка стен листами сухой штукатурки при отделке под окраску и оклейку обоями с креплением на пристенный деревянный каркас (экраны) | м2 | 4.62 |  |  |  |  | Листы гипсокартонные ГКЛ, толщина 9,5 мм | м2 | 4.851 | подрядчик
[8 empty] | Смесь сухая шпатлевочная на основе гипса, универсальная с полимерными добавками, крупность заполнителя не более 0,2 мм, прочность на изгиб не менее 1,0 Мпа | кг | 1.3 | подрядчик
5 | Оклейка обоями стен по листовым материалам, гипсобетонным и гипсолитовым поверхностям: тиснеными и плотными | м2 | 4.62 |  |  |  |  | Обои на флизелиновой основе под окраску | м2 | 5.31 | подрядчик
6 | Сплошная шпатлевка стен под обои | м2 | 82.44 |  |  |  |  | Шпатлевка масляно-клеевая | т | 0.0239 | подрядчик
7 | Нанесение водно-дисперсионной грунтовки на поверхности: пористые (камень, кирпич, бетон и т.д.) | м2 | 82.44 |  |  |  |  | Грунтовка укрепляющая, глубокого проникновения, быстросохнущая, паропроницаемая | кг | 11.38 | подрядчик
8 | Смена обоев: улучшенных | м2 | 77.824 |  |  |  |  | Обои на флизелиновой основе под окраску | м2 | 87.16 | подрядчик
9 | Окраска стен, оклееных обоями, красками за 2 раза | м2 | 82.44 |  |  |  |  | Краска водно-дисперсионная , тон средний | т | 0.0247 | подрядчик
10 | Установка решеток жалюзийных площадью в свету: до 1,0 м2 (Установка декаративных экранов (1,25х0,6)) | шт | 2 |  |  |  |  | Решетка радиаторная из ПВХ, размер 0,6x1,25 м | м2 | 1.5 | подрядчик
11 | Разборка плинтусов: деревянных и из пластмассовых материалов | м | 31.86 | плинтус | т | 0.035 | мусор
12 | Разборка покрытий полов: из линолеума и релина | м2 | 34.88 | линолеум | т | 0.164 | мусор
13 | Устройство стяжек: из самовыравнивающейся смеси на цементной основе, толщиной 10 мм | м2 | 34.88 |  |  |  |  | Грунтовка: водно-дисперсионная "Бетон-контакт" | т | 0.00698 | подрядчик
[8 empty] | Самовыравнивающаяся смесь для полов Ветонит "Ваатери Плюс" | т | 0.55808 | подрядчик
14 | Устройство гетерогенного и гомогенного покрытия на клее со свариванием полотнищ в стыках | м2 | 34.88 |  |  |  |  | Линолеум коммерческий гомогенный: "ТАРКЕТТ iQ ARIA" (толщина 2 мм, класс 34/43, пож. безопасность Г1, В2, РП1, Д2, Т2) | м2 | 35.38 | подрядчик
[8 empty] | Лента полимерная (фторопластовая) для сварки линолеума | м | 23.72 | подрядчик
[8 empty] | Клей для укладки ПВХ-покрытий | кг | 9.418 | подрядчик
15 | Устройство плинтусов поливинилхлоридных: на винтах самонарезающих | м | 31.86 |  |  |  |  | Плинтус для полов из ПВХ, размер 19x48 мм | м | 32.18 | подрядчик
16 | Окраска масляными составами ранее окрашенных поверхностей радиаторов и ребристых труб отопления: за 2 раза | м2 | 2.36 |  |  |  |  | Краска масляная и алкидная цветная, готовая к применению МА-15 | т | 0.0004 | подрядчик
Мусор
17 | Погрузо-разгрузочные работы при автомобильных перевозках: Погрузка мусора строительного с погрузкой вручную | т | 0.219
18 | Перевозка грузов автомобилями-самосвалами грузоподъемностью 10 т работающих вне карьера на расстояние: I класс груза до 20 км | т | 0.219
Утиизация мусора
19 | Смешанные отходы строительные (без разделения по видам, максимальный класс опасности IV) | т | 0.219
Условия производства работ: К=1,15 Приказ от 04.08.2020 421/пр прил.10 табл.3 п.1.2 Производство ремонтно-строительных работ осуществляется в помещениях эксплуатируемого объекта капитального строительства без остановки рабочего процесса предприятия, при этом: в зоне производства ремонтно-строительных работ имеются действующее технологическое или лабораторное оборудование, мебель и иные загромождающие помещения предметы
| Визы тех.служб ИД: |  |  |  | Заказчик:
| Необходимость проведения данных видов работ подтверждает: |  |  |  | Начальник ЦОР |  |  |  | А.Т. Траньков
[5 empty] | Инженер по ОЭиРЗиС |  |  |  | Д.Б. Балышев
0

## Лист3 (hidden)
кг
шт
т
м
м2
м3
100 м2
100 м3
| Ведущий инженер по ОЭРЗиС ЦОР | С.Н. Славгородский
| Главный инженер | И.Г. Одяков
| Зам. главного инженера | Е.Н. Миронов
| Инженер по ОЭРЗиС ЦОР | С.В. Петров
| Начальник ОППР | В.В. Горев
| Начальник ЦОР | М.Ю. Шестаков
Металлолом
Мусор
Реализация
Повторное использование
Утиль