## Лист1
Приложение №1 к договору № _____________ от ____.____.2021г.
УТВЕРЖДАЮ
Директор ТЭЦ-10 филиала
ООО "Байкальская энергетическая компания"
__________________ И.Г.Одяков
"______ " _______________2021г.
Дефектная ведомость (Ведомость объемов работ) №4
текущий
(категоря ремонта)
Ремонт помещения КХО
| Объект: | ГЛАВНЫЙ КОРПУС СТАНЦИИ инв.№ ИЭ110051
№ п/п | Наименование работ | Объем работ |  | Демонтируемый материал |  |  |  | Потребность в материалах не учтенных или замененных в сметных нормах
|  | Ед. изм. | Кол-во | Наименование | Ед. изм. | Кол-во | Использование (лом, утиль, мусор, реализация, повтор. использ.) | Наименование | Ед. изм. | Кол-во | Поставка (заказчик/ подрядчик)
1 | 2 | 3 | 4 | 5 | 6 | 7 | 8 | 9 | 10 | 11 | 12
Раздел 1. T1001UHA01UU001UU01 ГЛАВНЫЙ КОРПУС СТАНЦИИ инв.№ ИЭ110051 Ремонт помещения КХО
1 | Улучшенная масляная окраска ранее окрашенных стен: за два раза с расчисткой старой краски до 10% | м2 | 127.65 |  |  |  |  | Краска масляная и алкидная цветная, готовая к применению МА-15 | т | 0.0258 | подрядчик
2 | Устройство потолков: плитно-ячеистых по каркасу из оцинкованного профиля | м2 | 68.376 |  |  |  |  | Панели потолочные с комплектующими: ARMSTRONG OASIS | м2 | 70.43 | подрядчик
3 | Изоляция изделиями из пенопласта насухо холодных поверхностей (б=100 мм) | м3 | 4.27 |  |  |  |  | Плиты теплоизоляционные из пенопласта полистирольного ППС-50 | м3 | 4.335 | подрядчик
4 | Облицовка стен глухих (без проемов) по металлическому одинарному каркасу гипсокартонными листами | м2 | 42.7 |  |  |  |  | Листы гипсокартонные ГКЛ, толщина 9,5 мм | м2 | 44.84 | подрядчик
[8 empty] | Профиль направляющий, стальной, оцинкованный, для монтажа гипсовых перегородок и подвесных потолков, длина 3 м, сечение 28х27х0,6 мм | м | 34.57 | подрядчик
[8 empty] | Профиль направляющий, стальной, оцинкованный, для монтажа гипсовых перегородок и подвесных потолков, длина 3 м, сечение 60х27х0,6 мм | м | 73.37 | подрядчик
5 | Окраска водно-дисперсионными акриловыми составами улучшенная: по штукатурке стен ( с сплошным шпатлеванием) | м2 | 42.7 |  |  |  |  | Грунтовка укрепляющая, глубокого проникновения, быстросохнущая, паропроницаемая | кг | 8.5 | подрядчик
[8 empty] | Краска водно-дисперсионная, тон средний | т | 0.0128 | подрядчик
[8 empty] | Смесь сухая шпатлевочная на основе гипса, универсальная с полимерными добавками, крупность заполнителя не более 0,2 мм, прочность на изгиб не менее 1,0 Мпа | кг | 21.78 | подрядчик
6 | Разборка деревянных заполнений проемов: дверных и воротных | м2 | 5.38 | блок дверной | т | 0.06 | мусор
7 | Установка блоков в наружных и внутренних дверных проемах: в каменных стенах, площадь проема до 3 м2 (1,89-2 шт, 1,6-1 шт) | м2 | 5.38 |  |  |  |  | Блоки дверные внутренние: однопольные под стекло, фанерованные шпоном дуба | м2 | 5.38 | подрядчик
[8 empty] | Комплект скобяных изделий для прочих однопольных дверей | комп. | 3 | подрядчик
8 | Демонтаж металлических дверных блоков | м2 | 2.9 | блок металлический | т | 0.056 | лом
9 | Установка металлических дверных блоков в готовые проемы | м2 | 2.9 |  |  |  |  | Блок дверной стальной наружный двупольный типа ДСН ДКН | м2 | 2.9 | подрядчик
[8 empty] | Комплект скобяных изделий для блоков двупольных входных дверей в здание | комп. | 1 | подрядчик
Мусор
10 | Погрузо-разгрузочные работы при автомобильных перевозках: Погрузка мусора строительного с погрузкой вручную | т | 0.06
11 | Перевозка грузов автомобилями-самосвалами грузоподъемностью 10 т работающих вне карьера на расстояние: I класс груза до 20 км | т | 0.06
12 | Погрузо-разгрузочные работы при автомобильных перевозках: Погрузка изделий металлических (дверной блок металлический) | т | 0.056
13 | Погрузо-разгрузочные работы при автомобильных перевозках: Разгрузка изделий металлических (дверной блок металлический) | т | 0.056
14 | Перевозка грузов автомобилями-самосвалами грузоподъемностью 10 т работающих вне карьера на расстояние: I класс груза до 1 км | т | 0.056
Утиизация мусора
15 | Смешанные отходы строительные (без разделения по видам, максимальный класс опасности IV) | т | 0.06
Условия производства работ: К=1,15 Приказ от 04.08.2020 421/пр прил.10 табл.3 п.1.2 Производство ремонтно-строительных работ осуществляется в помещениях эксплуатируемого объекта капитального строительства без остановки рабочего процесса предприятия, при этом: в зоне производства ремонтно-строительных работ имеются действующее технологическое или лабораторное оборудование, мебель и иные загромождающие помещения предметы
| Визы тех.служб ИД: |  |  |  | Заказчик:
| Необходимость проведения данных видов работ подтверждает: |  |  |  | Начальник КТЦ |  |  |  | А.В. Мурашев
[5 empty] | Инженер по ОЭиРЗиС |  |  |  | Д.Б. Балышев
0

## Лист3 (hidden)
кг
шт
т
м
м2
м3
100 м2
100 м3
| Ведущий инженер по ОЭРЗиС ЦОР | С.Н. Славгородский
| Главный инженер | И.Г. Одяков
| Зам. главного инженера | Е.Н. Миронов
| Инженер по ОЭРЗиС ЦОР | С.В. Петров
| Начальник ОППР | В.В. Горев
| Начальник ЦОР | М.Ю. Шестаков
Металлолом
Мусор
Реализация
Повторное использование
Утиль