## Лист1
Приложение №1 к договору № _____________ от ____.____.2021г.
УТВЕРЖДАЮ
Директор ТЭЦ-10 филиала
ООО "Байкальская энергетическая компания"
__________________ И.Г.Одяков
"______ " _______________2021г.
Дефектная ведомость (Ведомость объемов работ) №10
текущий
(категоря ремонта)
СЛУЖЕБНЫЙ КОРПУС С ПРИСТРОЙКАМИ И ПОДВАЛОМ. Ремонт душевых 2 этаж
| Объект: | СЛУЖЕБНЫЙ КОРПУС С ПРИСТРОЙКАМИ И ПОДВАЛОМ инв.№ ИЭ110001
№ п/п | Наименование работ | Объем работ |  | Демонтируемый материал |  |  |  | Потребность в материалах не учтенных или замененных в сметных нормах
|  | Ед. изм. | Кол-во | Наименование | Ед. изм. | Кол-во | Использование (лом, утиль, мусор, реализация, повтор. использ.) | Наименование | Ед. изм. | Кол-во | Поставка (заказчик/ подрядчик)
1 | 2 | 3 | 4 | 5 | 6 | 7 | 8 | 9 | 10 | 11 | 12
Раздел 1. T1001UYA01UU001UU03 СЛУЖЕБНЫЙ КОРПУС С ПРИСТРОЙКАМИ И ПОДВАЛОМ инв.№ ИЭ110001 Ремонт душевых 2 этаж
Женская душевая
1 | Разборка деревянных заполнений проемов: дверных и воротных | м2 | 1.96 | Блок дверной | т | 0.03 | мусор
2 | Установка блоков из ПВХ в наружных и внутренних дверных проемах: в каменных стенах площадью проема до 3 м2 (двери из алюминиевого профиля 2.11 х 0.93) | м2 | 1.96 |  |  |  |  | Дверь КП-45 наруж.откр. 1-ств. (930х2110 мм) | м2 | 1.96 | подрядчик
3 | Ремонт штукатурки откосов внутри здания по камню и бетону цементно-известковым раствором: прямолинейных | м2 | 1.5 |  |  |  |  | Раствор готовый отделочный тяжелый, цементно-известковый, состав 1:1:6 | м3 | 0.066 | подрядчик
4 | Гладкая облицовка стен, столбов, пилястр и откосов (без карнизных, плинтусных и угловых плиток) без установки плиток туалетного гарнитура на клее из сухих смесей: по кирпичу и бетону | м2 | 1.5 |  |  |  |  | Смеси сухие водостойкие для затирки межплиточных швов шириной 1-6 мм (различная цветовая гамма) | т | 0.0008 | подрядчик
[8 empty] | Плитка керамическая глазурованная для внутренней облицовки стен гладкая, цветная однотонная с завалом | м2 | 1.5 | подрядчик
[8 empty] | Клей для плитки (сухая смесь) | т | 0.0056 | подрядчик
5 | Очистка вручную поверхности от перхлорвиниловых и масляных красок (потолок) | м2 | 23.1
6 | Окраска водно-дисперсионными акриловыми составами улучшенная: по сборным конструкциям потолков, подготовленным под окраску | м2 | 23.1 |  |  |  |  | Грунтовка укрепляющая, глубокого проникновения, быстросохнущая, паропроницаемая | кг | 5.1 | подрядчик
[8 empty] | Силиконовая краска Ceresit CT 48 | л | 6.93 | подрядчик
7 | Окраска масляными составами ранее окрашенных поверхностей труб: стальных за 2 раза | м2 | 8 |  |  |  |  | Краска масляная и алкидная цветная, готовая к применению МА-15 | т | 0.0013 | подрядчик
8 | Демонтаж заполнения душевых перегородок (сталь оцинкованная) | м2 | 21.9 | сталь оцинкованная | т | 0.088 | лом
9 | Облицовка стен декоративным бумажно-слоистым пластиком или листами из синтетических материалов (Установка пластиковых экранов душевых (0,72 х 1,51 -15 шт, 0,75 х 1,48 -5 шт.) | м2 | 21.9 |  |  |  |  | Пластик поливинилхлоридный листовой, толщина 3-4 мм | м2 | 22.29 | подрядчик
[8 empty] | Хомут металлический с шурупом для крепления трубопроводов диаметром: 20-25 мм | шт | 120 | подрядчик
Мужская душевая
10 | Разборка облицовки стен: из керамических глазурованных плиток | м2 | 15 | плитка керамическая | т | 0.662 | мусор
11 | Гладкая облицовка стен, столбов, пилястр и откосов (без карнизных, плинтусных и угловых плиток) без установки плиток туалетного гарнитура на клее из сухих смесей: по кирпичу и бетону | м2 | 15 |  |  |  |  | Смеси сухие водостойкие для затирки межплиточных швов шириной 1-6 мм (различная цветовая гамма) | т | 0.0075 | подрядчик
[8 empty] | Плитка керамическая глазурованная для внутренней облицовки стен гладкая, цветная однотонная с завалом | м2 | 15 | подрядчик
[8 empty] | Клей для плитки (сухая смесь) | т | 0.0563 | подрядчик
12 | Очистка вручную поверхности от перхлорвиниловых и масляных красок (потолок) | м2 | 46
13 | Окраска водно-дисперсионными акриловыми составами улучшенная: по сборным конструкциям потолков, подготовленным под окраску | м2 | 46 |  |  |  |  | Грунтовка укрепляющая, глубокого проникновения, быстросохнущая, паропроницаемая | кг | 10.1 | подрядчик
[8 empty] | Силиконовая краска Ceresit CT 48 | л | 13.8 | подрядчик
14 | Окраска масляными составами ранее окрашенных поверхностей труб: стальных за 2 раза | м2 | 8 |  |  |  |  | Краска масляная и алкидная цветная, готовая к применению МА-15 | т | 0.0013 | подрядчик
15 | Демонтаж заполнения душевых перегородок (сталь оцинкованная) | м2 | 66 | сталь оцинкованная | т | 0.264 | лом
16 | Облицовка стен декоративным бумажно-слоистым пластиком или листами из синтетических материалов (Установка пластиковых экранов душевых (1,52 х 0,7 -62 шт) | м2 | 66 |  |  |  |  | Пластик поливинилхлоридный листовой, толщина 3-4 мм | м2 | 67.19 | подрядчик
[8 empty] | Хомут металлический с шурупом для крепления трубопроводов диаметром: 20-25 мм | шт | 372 | подрядчик
Мужская душевая КТЦ, 2 этаж
17 | Разборка элементов облицовки потолков с разборкой каркаса: плит растровых (Армстронг) | м2 | 35.1 | элементы потолка | т | 0.125 | мусор
18 | Устройство потолков: плитно-ячеистых по каркасу из оцинкованного профиля | м2 | 35.1 |  |  |  |  | Панели потолочные с комплектующими: Armstrong Ceramaguard Fine Fissured Board 600х600х15 мм | м2 | 36.15 | подрядчик
19 | Окраска масляными составами ранее окрашенных поверхностей труб: стальных за 2 раза | м2 | 8 |  |  |  |  | Краска масляная и алкидная цветная, готовая к применению МА-15 | т | 0.0013 | подрядчик
20 | Ремонт штукатурки откосов внутри здания по камню и бетону цементно-известковым раствором: прямолинейных | м2 | 5.4 | лом штукатурки | т | 0.437 | мусор
21 | Окраска водно-дисперсионными акриловыми составами улучшенная: по сборным конструкциям стен, подготовленным под окраску (откосы) | м2 | 5.4 |  |  |  |  | Грунтовка укрепляющая, глубокого проникновения, быстросохнущая, паропроницаемая | кг | 1.1 | подрядчик
[8 empty] | Краска водно-дисперсионная, тон средний | т | 0.0016 | подрядчик
Раздел 2. T1001UYA01UU001UU03 СЛУЖЕБНЫЙ КОРПУС С ПРИСТРОЙКАМИ И ПОДВАЛОМ инв.№ ИЭ110001 Сантехнические работы
Женская душевая
22 | Смена смесителей: с душевой сеткой | шт | 13 | смеситель | т | 0.034 | лом | Смеситель для душа стационарный LEDEME 1/2 хром крест (или эквивалент) | шт | 13 | Подрядчик
[8 empty] | Муфта латунная 15 (1/2") | шт | 26 | Подрядчик
23 | Смена смесителей: без душевой сетки | шт | 5 | смеситель | т | 0.012 | лом | Смеситель для мойки GROSS Base (однорыч.) (или эквивалент) | шт | 5 | Подрядчик
24 | Смена: гибких подводок | шт | 10 | подводка | т | 0.004 | мусор | Подводка гибкая армированная резиновая, диаметр 15 мм, длина 400 мм | шт | 10 | Подрядчик
25 | Смена: выпусков к умывальникам и мойкам | шт | 5 | выпуск пластмассовый | т | 0.004 | мусор | Сифон гофрированный белый VIR 0,90м с нерж.выпуском | шт | 5 | Подрядчик
[8 empty] | Манжеты резиновые 40х50 | шт | 5 | Подрядчик
26 | Установка вентилей и клапанов обратных муфтовых диаметром: 20 мм | шт | 20 |  |  |  |  | Кран шаровый муфтовый для воды, номинальный диаметр 15 мм, тип в/н | шт | 10 | Подрядчик
[8 empty] | Фильтры сетчатые, с внутренней резьбой, латунные, диаметр 15 мм | шт | 10 | Подрядчик
[8 empty] | Ниппель латунный НР-НР ф 15 мм | шт | 10 | Подрядчик
Мужская душевая
27 | Смена смесителей: с душевой сеткой | шт | 35 | смеситель | т | 0.091 | лом | Смеситель для душа стационарный LEDEME 1/2 хром крест (или эквивалент) | шт | 35 | Подрядчик
[8 empty] | Муфта латунная 15 (1/2") | шт | 70 | Подрядчик
Мужская душевая КТЦ, 2 этаж
28 | Смена смесителей: с душевой сеткой | шт | 12 | смеситель | т | 0.031 | лом | Смеситель для душа стационарный LEDEME 1/2 хром крест (или эквивалент) | шт | 12 | Подрядчик
[8 empty] | Муфта латунная 15 (1/2") | шт | 24 | Подрядчик
29 | Смена смесителей: без душевой сетки | шт | 4 | смеситель | т | 0.009 | лом | Смеситель для мойки GROSS Base (однорыч.) (или эквивалент) | шт | 4 | Подрядчик
30 | Смена: гибких подводок | шт | 8 | подводка | т | 0.004 | мусор | Подводка гибкая армированная резиновая, диаметр 15 мм, длина 400 мм | шт | 8 | Подрядчик
31 | Смена: выпусков к умывальникам и мойкам | шт | 4 | выпуск пластмассовый | т | 0.004 | мусор | Сифон гофрированный белый VIR 0,90м с нерж.выпуском | шт | 4 | Подрядчик
[8 empty] | Манжеты резиновые 40х50 | шт | 4 | Подрядчик
32 | Установка вентилей и клапанов обратных муфтовых диаметром: 20 мм | шт | 16 |  |  |  |  | Кран шаровый муфтовый для воды, номинальный диаметр 15 мм, тип в/н | шт | 8 | Подрядчик
[8 empty] | Фильтры сетчатые, с внутренней резьбой, латунные, диаметр 15 мм | шт | 8 | Подрядчик
[8 empty] | Ниппель латунный НР-НР ф 15 мм | шт | 8 | Подрядчик
Мусор
33 | Погрузо-разгрузочные работы при автомобильных перевозках: Погрузка мусора строительного с погрузкой вручную | т | 1.27
34 | Перевозка грузов автомобилями-самосвалами грузоподъемностью 10 т работающих вне карьера на расстояние: I класс груза до 20 км | т | 1.27
Утиизация мусора
35 | Смешанные отходы строительные (без разделения по видам, максимальный класс опасности IV) | т | 1.27
Лом
36 | Погрузо-разгрузочные работы при автомобильных перевозках: Погрузка, разгрузка лома | т | 0.529
37 | Перевозка грузов автомобилями-самосвалами грузоподъемностью 10 т работающих вне карьера на расстояние: I класс груза до 1 км | т | 0.529
Условия производства работ: К=1,15 Приказ от 04.08.2020 421/пр прил.10 табл.3 п.1.2 Производство ремонтно-строительных работ осуществляется в помещениях эксплуатируемого объекта капитального строительства без остановки рабочего процесса предприятия, при этом: в зоне производства ремонтно-строительных работ имеются действующее технологическое или лабораторное оборудование, мебель и иные загромождающие помещения предметы
| Визы тех.служб ИД: |  |  |  | Заказчик:
| Необходимость проведения данных видов работ подтверждает: |  |  |  | Начальник ЦОР |  |  |  | А.Т. Траньков
[5 empty] | Начальник ГТЦ |  |  |  | А.В. Кокорев
[5 empty] | Инженер по ОЭиРЗиС |  |  |  | С.В.Петров
[5 empty] | Ст.мастер ГТЦ |  |  |  | А.Л.Медведев
0

## Лист3 (hidden)
кг
шт
т
м
м2
м3
100 м2
100 м3
| Ведущий инженер по ОЭРЗиС ЦОР | С.Н. Славгородский
| Главный инженер | И.Г. Одяков
| Зам. главного инженера | Е.Н. Миронов
| Инженер по ОЭРЗиС ЦОР | С.В. Петров
| Начальник ОППР | В.В. Горев
| Начальник ЦОР | М.Ю. Шестаков
Металлолом
Мусор
Реализация
Повторное использование
Утиль