## Лист1
Приложение №1 к договору № _____________ от ____.____.2021г.
УТВЕРЖДАЮ
Директор ТЭЦ-10 филиала
ООО "Байкальская энергетическая компания"
__________________ И.Г.Одяков
"______ " _______________2021г.
Дефектная ведомость (Ведомость объемов работ) № 1
текущий
(категоря ремонта)
Пристрой Блока № 6. Ремонт помещений +13.500
| Объект: | ПРИСТРОЙ БЛОКА 6 Инв№ ИЭ110007
№ п/п | Наименование работ | Объем работ |  | Демонтируемый материал |  |  |  | Потребность в материалах не учтенных или замененных в сметных нормах
|  | Ед. изм. | Кол-во | Наименование | Ед. изм. | Кол-во | Использование (лом, утиль, мусор, реализация, повтор. использ.) | Наименование | Ед. изм. | Кол-во | Поставка (заказчик/ подрядчик)
1 | 2 | 3 | 4 | 5 | 6 | 7 | 8 | 9 | 10 | 11 | 12
Раздел 1. T1001UHA01UU001UU07 ПРИСТРОЙ БЛОКА 6 Инв.№ ИЭ110007 Ремонт помещений +13.500
1 | Разборка элементов облицовки потолков с разборкой каркаса: плит растровых (Армстронг) | м2 | 21.87 | Панели потолочные с комплектующими | т | 0.08 | мусор
2 | Устройство потолков: плитно-ячеистых по каркасу из оцинкованного профиля | м2 | 21.87 |  |  |  |  | Панели потолочные с комплектующими: ARMSTRONG OASIS | м2 | 22.53 | Подрядчик
3 | Разборка деревянных заполнений проемов: дверных и воротных | м2 | 1.6 | блок дверной | т | 0.02 | мусор
4 | Установка блоков из ПВХ в наружных и внутренних дверных проемах: в каменных стенах площадью проема до 3 м2 (двери из алюминиевого профиля 0,8х2) | м2 | 1.6 |  |  |  |  | Дверь КП-45 наруж.откр. 1-ств. (800х2000 мм) | м2 | 1.6 | Подрядчик
5 | Улучшенная масляная окраска ранее окрашенных стен: за два раза с расчисткой старой краски до 10% | м2 | 83.2 |  |  |  |  | Краска масляная и алкидная цветная, готовая к применению МА-15 | т | 0.0168 | Подрядчик
6 | Окраска масляными составами ранее окрашенных поверхностей радиаторов и ребристых труб отопления: за 2 раза | м2 | 2.3 |  |  |  |  | Краска масляная и алкидная цветная, готовая к применению МА-15 | т | 0.0004 | Подрядчик
7 | Разборка плинтусов: деревянных и из пластмассовых материалов | м | 18.3 | плинтус | т | 0.02 | мусор
8 | Разборка покрытий полов: из линолеума и релина | м2 | 21.87 | линлеум | т | 0.1 | мусор
9 | Устройство стяжек: из самовыравнивающейся смеси на цементной основе, толщиной 10 мм | м2 | 21.87 |  |  |  |  | Грунтовка: водно-дисперсионная "Бетон-контакт" | т | 0.0044 | Подрядчик
[8 empty] | Самовыравнивающаяся смесь для полов Ветонит "Ваатери Плюс" | т | 0.5581 | Подрядчик
10 | Устройство гетерогенного и гомогенного покрытия на клее со свариванием полотнищ в стыках | м2 | 21.87 |  |  |  |  | Линолеум коммерческий гомогенный: "ТАРКЕТТ iQ ARIA" (толщина 2 мм, класс 34/43, пож. безопасность Г1, В2, РП1, Д2, Т2) | м2 | 22.31 | Подрядчик
[8 empty] | Лента полимерная (фторопластовая) для сварки линолеума | 100 м | 0.1487 | Подрядчик
[8 empty] | Клей для укладки ПВХ-покрытий | кг | 5.905 | Подрядчик
11 | Устройство плинтусов поливинилхлоридных: на винтах самонарезающих | м | 18.3 |  |  |  |  | Плинтус для полов из ПВХ, размер 19x48 мм | м | 18.48 | Подрядчик
Мусор
12 | Погрузо-разгрузочные работы при автомобильных перевозках: Погрузка мусора строительного с погрузкой вручную | т | 0.22
13 | Перевозка грузов автомобилями-самосвалами грузоподъемностью 10 т работающих вне карьера на расстояние: I класс груза до 20 км | т | 0.22
Утиизация мусора
14 | Смешанные отходы строительные (без разделения по видам, максимальный класс опасности IV) | т | 0.22
Условия производства работ: К=1,15 Приказ от 04.08.2020 421/пр прил.10 табл.3 п.1.2 Производство ремонтно-строительных работ осуществляется в помещениях эксплуатируемого объекта капитального строительства без остановки рабочего процесса предприятия, при этом: в зоне производства ремонтно-строительных работ имеются действующее технологическое или лабораторное оборудование, мебель и иные загромождающие помещения предметы
| Визы тех.служб ИД: |  |  |  | Заказчик:
| Необходимость проведения данных видов работ подтверждает: |  |  |  | Начальник КТЦ |  |  |  | А.В. Мурашев
[5 empty] | Инженер по ОЭиРЗиС |  |  |  | Д.Б. Балышев
0

## Лист3 (hidden)
кг
шт
т
м
м2
м3
100 м2
100 м3
| Ведущий инженер по ОЭРЗиС ЦОР | С.Н. Славгородский
| Главный инженер | И.Г. Одяков
| Зам. главного инженера | Е.Н. Миронов
| Инженер по ОЭРЗиС ЦОР | С.В. Петров
| Начальник ОППР | В.В. Горев
| Начальник ЦОР | М.Ю. Шестаков
Металлолом
Мусор
Реализация
Повторное использование
Утиль