## Лист1
УТВЕРЖДАЮ
Директор ТЭЦ-10 филиала
ООО "Байкальская энергетическая компания"
__________________ И.Г.Одяков
"______ " _______________2021г.
Дефектная ведомость (Ведомость объемов работ) №9
текущий
(категоря ремонта)
ЗДАНИЕ ОБЪЕДИНЕННЫЙ ВСПОМОГАТЕЛЬНЫЙ КОРПУС. Ремонт душевых 2 этаж
| Объект: | ЗДАНИЕ ОБЪЕДИНЕННЫЙ ВСПОМОГАТЕЛЬНЫЙ КОРПУС инв.№ ИЭ110041
№ п/п | Наименование работ | Объем работ |  | Демонтируемый материал |  |  |  | Потребность в материалах не учтенных или замененных в сметных нормах
|  | Ед. изм. | Кол-во | Наименование | Ед. изм. | Кол-во | Использование (лом, утиль, мусор, реализация, повтор. использ.) | Наименование | Ед. изм. | Кол-во | Поставка (заказчик/ подрядчик)
1 | 2 | 3 | 4 | 5 | 6 | 7 | 8 | 9 | 10 | 11 | 12
Раздел 1. T1001UYA01UU001US02 ЗДАНИЕ ОБЪЕДИНЕННЫЙ ВСПОМОГАТЕЛЬНЫЙ КОРПУС инв.№ ИЭ110041 Ремонт душевых 2 этаж
Помещение 1
1 | Смена смесителей: с душевой сеткой | шт | 28 | смеситель | т | 0.073 | лом | Смеситель для душа стационарный LEDEME 1/2 хром крест (или эквивалент) | шт | 28 | Подрядчик
[8 empty] | Муфта латунная 15 (1/2") | шт | 56 | Подрядчик
2 | Смена смесителей: без душевой сетки | шт | 14 | смеситель | т | 0.032 | лом | Смеситель для мойки GROSS Base (однорыч.) (или эквивалент) | шт | 14 | Подрядчик
3 | Смена: гибких подводок | шт | 28 | подводка | т | 0.007 | мусор | Подводка гибкая армированная резиновая, диаметр 15 мм, длина 400 мм | шт | 28 | Подрядчик
4 | Смена: выпусков к умывальникам и мойкам | шт | 14 | выпуск пластмассовый | т | 0.007 | мусор | Сифон гофрированный белый VIR 0,90м с нерж.выпуском | шт | 14 | Подрядчик
[8 empty] | Манжеты резиновые 40х50 | шт | 14 | Подрядчик
5 | Установка вентилей и клапанов обратных муфтовых диаметром: 20 мм | шт | 56 |  |  |  |  | Кран шаровый муфтовый для воды, номинальный диаметр 15 мм, тип в/н | шт | 28 | Подрядчик
[8 empty] | Фильтры сетчатые, с внутренней резьбой, латунные, диаметр 15 мм | шт | 28 | Подрядчик
[8 empty] | Ниппель латунный НР-НР ф 15 мм | шт | 28 | Подрядчик
Помещение 2
6 | Смена смесителей: с душевой сеткой | шт | 11 | смеситель | т | 0.029 | лом | Смеситель для душа стационарный LEDEME 1/2 хром крест (или эквивалент) | шт | 11 | Подрядчик
[8 empty] | Муфта латунная 15 (1/2") | шт | 22 | Подрядчик
7 | Снятие смесителя: без душевой сетки | шт | 8 | смеситель | т | 0.018 | лом
8 | Демонтаж: умывальников и раковин | шт | 8 | умывальник | т | 0.133 | лом
9 | Установка умывальников одиночных: с подводкой холодной и горячей воды | компл. | 8 |  |  |  |  | Мойки стальные эмалированные на одно отделение, размер 500x500 мм, в комплекте со смесителем типа СМ-М-ЦАД, с сифоном типа СБП2М, комплектом кронштейнов типа КР МБ | шт | 8 | Подрядчик
[8 empty] | Подводка гибкая армированная резиновая, диаметр 15 мм, длина 400 мм | шт | 16 | Подрядчик
[8 empty] | Манжеты резиновые 40х50 | шт | 8 | Подрядчик
10 | Установка вентилей и клапанов обратных муфтовых диаметром: 20 мм | шт | 32 |  |  |  |  | Кран шаровый муфтовый для воды, номинальный диаметр 15 мм, тип в/н | шт | 16 | Подрядчик
[8 empty] | Фильтры сетчатые, с внутренней резьбой, латунные, диаметр 15 мм | шт | 16 | Подрядчик
[8 empty] | Ниппель латунный НР-НР ф 15 мм | шт | 16 | Подрядчик
Мусор
11 | Погрузо-разгрузочные работы при автомобильных перевозках: Погрузка мусора строительного с погрузкой вручную | т | 0.014
12 | Перевозка грузов автомобилями-самосвалами грузоподъемностью 10 т работающих вне карьера на расстояние: I класс груза до 20 км | т | 0.014
Утиизация мусора
13 | Смешанные отходы строительные (без разделения по видам, максимальный класс опасности IV) | т | 0.014
Лом
14 | Погрузо-разгрузочные работы при автомобильных перевозках: Погрузка, разгрузка лома | т | 0.285
15 | Перевозка грузов автомобилями-самосвалами грузоподъемностью 10 т работающих вне карьера на расстояние: I класс груза до 1 км | т | 0.285
Условия производства работ: К=1,15 Приказ от 04.08.2020 421/пр прил.10 табл.3 п.1.2 Производство ремонтно-строительных работ осуществляется в помещениях эксплуатируемого объекта капитального строительства без остановки рабочего процесса предприятия, при этом: в зоне производства ремонтно-строительных работ имеются действующее технологическое или лабораторное оборудование, мебель и иные загромождающие помещения предметы
| Визы тех.служб ИД: |  |  |  | Заказчик:
| Необходимость проведения данных видов работ подтверждает: |  |  |  | Начальник ЦОР |  |  |  | А.Т. Траньков
[5 empty] | Начальник ГТЦ |  |  |  | А.В. Кокорев
[5 empty] | Инженер по ОЭиРЗиС |  |  |  | С.В.Петров
[5 empty] | Ст.мастер ГТЦ |  |  |  | А.Л.Медведев
0

## Лист3 (hidden)
кг
шт
т
м
м2
м3
100 м2
100 м3
| Ведущий инженер по ОЭРЗиС ЦОР | С.Н. Славгородский
| Главный инженер | И.Г. Одяков
| Зам. главного инженера | Е.Н. Миронов
| Инженер по ОЭРЗиС ЦОР | С.В. Петров
| Начальник ОППР | В.В. Горев
| Начальник ЦОР | М.Ю. Шестаков
Металлолом
Мусор
Реализация
Повторное использование
Утиль