## Лист1
Приложение №1 к договору № _____________ от ____.____.2021г.
УТВЕРЖДАЮ
Директор ТЭЦ-10 филиала
ООО "Байкальская энергетическая компания"
__________________ И.Г.Одяков
"______ " _______________2021г.
Дефектная ведомость (Ведомость объемов работ) №13
текущий
(категоря ремонта)
Ремонт лестничной клетки
| Объект: | ЗДАНИЕ РАЗГРУЗОЧНОГО УСТРОЙСТВА С ВАГОНООПРОКИДЫВАТЕЛЕМ Инв.№ ИЭ110028
№ п/п | Наименование работ | Объем работ |  | Демонтируемый материал |  |  |  | Потребность в материалах не учтенных или замененных в сметных нормах
|  | Ед. изм. | Кол-во | Наименование | Ед. изм. | Кол-во | Использование (лом, утиль, мусор, реализация, повтор. использ.) | Наименование | Ед. изм. | Кол-во | Поставка (заказчик/ подрядчик)
1 | 2 | 3 | 4 | 5 | 6 | 7 | 8 | 9 | 10 | 11 | 12
Раздел 1. T1001UED01UU001UU04 ЗДАНИЕ РАЗГРУЗОЧНОГО УСТРОЙСТВА С ВАГОНООПРОКИДЫВАТЕЛЕМ Инв.№ ИЭ110028. Ремонт лестничной клетки
1 | Ремонт штукатурки внутренних стен по камню и бетону цементно-известковым раствором, площадью отдельных мест: более 10 м2 толщиной слоя до 20 мм | м2 | 80 | Штукатурка | т | 0.15 | мусор | Раствор готовый отделочный тяжелый, цементно-известковый, состав 1:1:6 | м3 | 1.76 | подрядчик
2 | Окраска водно-дисперсионными акриловыми составами улучшенная: по сборным конструкциям стен, подготовленным под окраску | м2 | 80 |  |  |  |  | Краска водно-дисперсионная, тон средний | т | 0.024 | подрядчик
[8 empty] | Грунтовка укрепляющая, глубокого проникновения, быстросохнущая, паропроницаемая | кг | 1.6 | подрядчик
3 | Очистка вручную поверхности от перхлорвиниловых и масляных красок (потолков) | м2 | 10
4 | Окраска водно-дисперсионными акриловыми составами улучшенная: по сборным конструкциям потолков, подготовленным под окраску | м2 | 10 |  |  |  |  | Краска водно-дисперсионная, тон средний | т | 0.0033 | подрядчик
[8 empty] | Грунтовка укрепляющая, глубокого проникновения, быстросохнущая, паропроницаемая | кг | 2.2 | подрядчик
5 | Демонтаж металлических дверных блоков в готовые проемы | м2 | 1.7 | Дверной блок | т | 0.05 | мусор
6 | Установка металлических дверных блоков в готовые проемы | м2 | 1.7 |  |  |  |  | Дверь металлическая, 140х850х2000 мм (металл/полистирол/МДФ/2 замка) | шт | 1 | подрядчик
7 | Ремонт штукатурки откосов внутри здания по камню и бетону цементно-известковым раствором: прямолинейных | м2 | 3 | Штукатурка | т | 0.243 | мусор | Раствор готовый отделочный тяжелый, цементно-известковый, состав 1:1:6 | м3 | 0.132 | подрядчик
8 | Окраска водно-дисперсионными акриловыми составами улучшенная: по штукатурке стен (откосы) | м2 | 3 |  |  |  |  | Краска водно-дисперсионная, тон средний | т | 0.0009 | подрядчик
[8 empty] | Грунтовка укрепляющая, глубокого проникновения, быстросохнущая, паропроницаемая | кг | 0.6 | подрядчик
9 | Окраска масляными составами ранее окрашенных металлических покрытий косоуров: за два раза | м2 | 10 |  |  |  |  | Краска масляная и алкидная цветная, готовая к применению МА-15 | т | 0.0016 | подрядчик
Мусор
10 | Погрузо-разгрузочные работы при автомобильных перевозках: Погрузка мусора строительного с погрузкой вручную | т | 0.443
11 | Перевозка грузов автомобилями-самосвалами грузоподъемностью 10 т работающих вне карьера на расстояние: I класс груза до 20 км | т | 0.443
Утиизация мусора
12 | Смешанные отходы строительные (без разделения по видам, максимальный класс опасности IV) | т | 0.443
Условия производства работ: К=1,15 Приказ от 04.08.2020 421/пр прил.10 табл.3 п.1.2 Производство ремонтно-строительных работ осуществляется в помещениях эксплуатируемого объекта капитального строительства без остановки рабочего процесса предприятия, при этом: в зоне производства ремонтно-строительных работ имеются действующее технологическое или лабораторное оборудование, мебель и иные загромождающие помещения предметы
| Визы тех.служб ИД: |  |  |  | Заказчик:
| Необходимость проведения данных видов работ подтверждает: |  |  |  | Начальник ЦТП |  |  |  | Э.В. Раков
[5 empty] | Инженер по ОЭиРЗиС |  |  |  | С.В.Петров
0

## Лист3 (hidden)
кг
шт
т
м
м2
м3
100 м2
100 м3
| Ведущий инженер по ОЭРЗиС ЦОР | С.Н. Славгородский
| Главный инженер | И.Г. Одяков
| Зам. главного инженера | Е.Н. Миронов
| Инженер по ОЭРЗиС ЦОР | С.В. Петров
| Начальник ОППР | В.В. Горев
| Начальник ЦОР | М.Ю. Шестаков
Металлолом
Мусор
Реализация
Повторное использование
Утиль