## Деф.вед.раб. Т.Р. котлов 2021
СОГЛАСОВАНО: | [7 empty] | УТВЕРЖДАЮ:
Директор по производству-главный инженер ООО "БЭК-ремонт"
______________ | [7 empty] | ______________К.С. Галянт
Ведомость объемов работ №103/21-7
Текущий ремонт котлоагрегата ст. № 7; Ремонт воздухопроводов; Ремонт каркаса,металлоконструкций котла; Ремонт гарнитуры; Ремонт Сепаратора 7А,7Б; Оборудование пылеприготовления; Ремонт Циклона 7А, 7Б; Ремонт воздухопровода СПП; Ремонт трубопровода запыленного воздуха; Ремонт трубопровода пылевоздушной смеси.
(категория ремонта)
Объект:
| Котельный агрегат ст. N 7 барабанный пылеугольный. |  |  | Инв№ ИЭ9141231.
| Оборудование пылеприготовления ст. N 7. |  |  | Инв№ ИЭ9141236
№ п/п | Наименование работ | Объём работ |  | Демонтируемый материал |  |  |  | Потребность в основных материалах и зап.частях
|  | Ед.изм. | Кол-во | Наименование | Ед.изм. | Кол-во | Использование (лом, утиль, мусор, реализация, повторное исп.) | Наименование | Ед.изм. | Кол-во | Поставка (Генподрядчик/ Субподрядчик)
1 | 2 | 3 | 4 | 5 | 6 | 7 | 8 | 9 | 10 | 11 | 12
Раздел 92. T9C17HAE00AC010KC01 Котельный агрегат ст. N 7 барабанный пылеугольный. Инв№ ИЭ9141231. Текущий ремонт. Ремонт воздухопроводов
291 | Ремонт дефектных участков газовоздухопроводов наложением заплат | т заплат | 0.1 | лист ст 3 δ =5мм | тн | 0,1 | лом | лист ст 3 δ =5мм | тн | 0,1 | Генподрядчик
[8 empty] | электроды МР-3 ф 4 | кг | 5
[8 empty] | пропан | кг | 5
[8 empty] | кислород | тн | 0.01
292 | Замена компенсатора теплового расширения при массе участка: свыше 0,05 до 0,1 т | т | 0.05 | компенсатор | т | 0.05 | лом | пропан | кг | 10 | Генподрядчик
[8 empty] | кислород | тн | 0.02
[8 empty] | эл-ды МР-3 ф 4 мм | кг | 10
293 | Установка крючьев для крепления тепловой изоляции с их изготовлением | 100шт | 1.11 |  |  |  |  | проволока катанка 6,5 | тн | 0.05 | Генподрядчик
[8 empty] | эл-ды МР-3 ф 4 мм | кг | 5
294 | Изготовление компенсаторов теплового расширения: прямоугольного сечения | т | 0.05 |  |  |  |  | эл-ды МР-3 ф 4 мм | кг | 5 | Генподрядчик
[8 empty] | лист 6-3 мм | тн | 0.02
[8 empty] | уголок 63х63х5 | тн | 0.01
[8 empty] | линза (штамп) б- 2 мм | тн | 0.02
Раздел 93. T9C17HAE00AC010KC01 Котельный агрегат ст. N 7 барабанный пылеугольный. Инв№ ИЭ9141231. Текущий ремонт. Ремонт каркаса,металлоконструкций котла
295 | Ремонт лестниц и площадок, правка поручней, стоек, бортовых полос; замена отдельных элементов | т | 10 | лист ст.3 δ = 5мм | тн | 0,3 | лом | лист ст.3 δ = 5мм | тн | 0,3 | Генподрядчик
|  |  |  | Круг ф12 | тн | 0.12 | лом | Круг ф12 | тн | 0.12
|  |  |  | Лист δ =2 | тн | 0.08 | лом | Лист δ =2 | тн | 0.08
|  |  |  | круг ф 20 | тн | 0,1 | лом | круг ф 20 | тн | 0,1
[8 empty] | электроды МР3 ф 4 | кг | 5
[8 empty] | пропан | кг | 5
[8 empty] | кислород | тн | 0,01
Раздел 101.T9C17HAE00AC010KC01 Котельный агрегат ст. N 7 барабанный пылеугольный. Инв№ ИЭ9141231.Текущий ремонт. Ремонт гарнитуры.
322 | Ремонт лаза котла с заменой отдельных элементов | шт | 4 |  |  |  |  | электроды МР3 ф 4 | кг | 0.5 | Генподрядчик
|  |  |  | круг ф 12 | тн | 0.001 | лом | круг ф 12 | тн | 0.001
|  |  |  | набивка АС 12*12 | кг | 2 | мусор | набивка АС 12*12 | кг | 2
323 | Ремонт гляделки (лючка) котла с заменой отдельных элементов | шт | 4 |  |  |  |  | электроды МР3 ф 4мм | кг | 0.5 | Генподрядчик
|  |  |  | лист ст.3 δ=8 | тн | 0.002 | лом | лист ст.3 δ=8 | тн | 0.002
324 | Ремонт лазов на воздушных и газовых коробах с заменой отдельных элементов | шт | 4 |  |  |  |  | электроды МР3 ф 4мм | кг | 0.5 | Генподрядчик
|  |  |  | лист ст.3 δ=8 | тн | 0.002 | лом | лист ст.3 δ=8 | тн | 0.002
Раздел 102.T9C17HFC50AT010KT01 Оборудование пылеприготовления ст.N 7. Инв№ ИЭ9141236. Текущий ремонт. Ремонт Сепаратора 7А.
325 | Осмотр, устранение неплотностей корпуса сепаратора, дефектов лопаточного аппарата, замена мембран взрывных клапанов, диаметр корпуса: 4250 мм | шт | 1 |  |  |  |  | лист алюмин б-0,5мм | кг | 25 | Генподрядчик
[8 empty] | Эл-ды МР3 Ф 3-4мм | кг | 5
|  |  |  | Лист б-6мм | тн | 0.05 | лом | Лист б-6мм | тн | 0.05
[8 empty] | Пропан | кг | 5
[8 empty] | кислород | тн | 0.01
|  |  |  | Пух.шнур | кг | 12.5 | мусор | Пух.шнур | кг | 12.5
326 | Ремонт мигалки течки топлива с заменой брони корпуса, наплавкой заслонки, устранением дефектов сальника, при диаметре условного прохода: свыше 400мм | шт | 1 |  |  |  |  | эл-ды МР-3 ф4 | кг | 1 | Генподрядчик
|  |  |  | войлок 20 мм | кг | 3.5 | мусор | войлок 5-30 мм | кг | 3.5
|  |  |  | болт м 14 | кг | 0.5 | лом | болт м 14 | кг | 0.5
|  |  |  | Круг Ф12мм | тн | 0.012 | лом | Круг Ф12мм | тн | 0.012
[8 empty] | Электроды Т-590 | кг | 1
327 | Устранение дефектов металла: последующая наплавка, зачисткой под контроль металла ( наплавка трубопроводов пылевоздушной смеси)Наплавка изностойкими электродами без выборки ПЗ=0,65 | дм3 | 0.6 |  |  |  |  | эл-ды Т590 ф4мм | кг | 15 | Генподрядчик
Раздел 103.T9C17HFC50AT010KT02 Оборудование пылеприготовления ст.N 7. Инв№ ИЭ9141236. Текущий ремонт. Ремонт Сепаратора 7Б.
328 | Осмотр, устранение неплотностей корпуса сепаратора, дефектов лопаточного аппарата, замена мембран взрывных клапанов, диаметр корпуса: 4250 мм | шт | 1 |  |  |  |  | лист алюмин б-0,5мм | кг | 25 | Генподрядчик
[8 empty] | Эл-ды МР3 Ф 3-4мм | кг | 5
|  |  |  | Лист б-6мм | тн | 0.05 | лом | Лист б-6мм | тн | 0.05
[8 empty] | Пропан | кг | 5
[8 empty] | кислород | тн | 0.01
|  |  |  | Пух.шнур | кг | 12.5 | мусор | Пух.шнур | кг | 12.5
329 | Ремонт мигалки течки топлива с заменой брони корпуса, наплавкой заслонки, устранением дефектов сальника, при диаметре условного прохода: свыше 400мм | шт | 1 |  |  |  |  | эл-ды МР-3 ф4 | кг | 1 | Генподрядчик
|  |  |  | войлок 20 мм | кг | 3.5 | мусор | войлок 5-30 мм | кг | 3.5
|  |  |  | болт м 14 | кг | 0.5 | лом | болт м 14 | кг | 0.5
|  |  |  | Круг Ф12мм | тн | 0.012 | лом | Круг Ф12мм | тн | 0.012
[8 empty] | Электроды Т-590 | кг | 1
330 | Устранение дефектов металла: последующая наплавка, зачисткой под контроль металла (наплавка трубопроводов пылевоздушной смеси)Наплавка изностойкими электродами без выборки ПЗ=0,65 | дм3 | 0.6 |  |  |  |  | эл-ды Т590 ф4мм | кг | 15 | Генподрядчик
Раздел 104.T9C17HFE50AT010KT01 Оборудование пылеприготовления ст N. 7. Инв№ ИЭ9141236. Текущий ремонт. Ремонт Циклон 7А.
331 | Ремонт циклона пыли с заменой участков корпуса до 5%, брони циклона и выхлопной трубы до 5% и мембран взрывных клапанов при диаметре корпуса: 3200мм | шт | 1 |  |  |  |  | Электроды Т-590 | кг | 5 | Генподрядчик
[8 empty] | электроды МР ф 4мм | кг | 12.5
|  |  |  | Круг Ф12мм | тн | 0.15 | лом | Круг Ф12мм | тн | 0.15
|  |  |  | лист б 8мм | тн | 0.1 | лом | лист б 8мм | тн | 0.1
332 | Устранение дефектов металла: последующая наплавка, зачисткой под контроль металла (наплавка трубопроводов пылевоздушной смеси)Наплавка изностойкими электродами без выборки ПЗ=0,65 | дм3 | 0.6 |  |  |  |  | эл-ды Т590 ф4мм | кг | 15 | Генподрядчик
333 | Ремонт мигалки течки топлива с заменой брони корпуса, наплавкой заслонки, устранением дефектов сальника, при диаметре условного прохода: свыше 400мм | шт | 2 |  |  |  |  | эл-ды МР-3 ф4 | кг | 0.5 | Генподрядчик
|  |  |  | войлок 20 мм | кг | 6 | мусор | войлок 5-30 мм | кг | 6
|  |  |  | болт м 14 | кг | 1 | лом | болт м 14 | кг | 1
|  |  |  | Круг Ф12мм | тн | 0.02 | лом | Круг Ф12мм | тн | 0.02
[8 empty] | Электроды Т-590 | кг | 2
Раздел 105.T9C17HFE50AT010KT02 Оборудование пылеприготовления ст N. 7. Инв№ ИЭ9141236. Текущий ремонт. Ремонт Циклон 7Б.
334 | Ремонт циклона пыли с заменой участков корпуса до 5%, брони циклона и выхлопной трубы до 5% и мембран взрывных клапанов при диаметре корпуса: 3200мм | шт | 1 |  |  |  |  | Электроды Т-590 | кг | 5 | Генподрядчик
[8 empty] | электроды МР ф 4мм | кг | 12.5
|  |  |  | Круг Ф12мм | тн | 0.15 | лом | Круг Ф12мм | тн | 0.15
|  |  |  | лист б 8мм | тн | 0.1 | лом | лист б 8мм | тн | 0.1
335 | Устранение дефектов металла: последующая наплавка, зачисткой под контроль металла (наплавка трубопроводов пылевоздушной смеси)Наплавка изностойкими электродами без выборки ПЗ=0,65 | дм3 | 0.6 |  |  |  |  | эл-ды Т590 ф4мм | кг | 15 | Генподрядчик
336 | Ремонт мигалки течки топлива с заменой брони корпуса, наплавкой заслонки, устранением дефектов сальника, при диаметре условного прохода: свыше 400мм | шт | 2 |  |  |  |  | эл-ды МР-3 ф4 | кг | 0.5 | Генподрядчик
|  |  |  | войлок 20 мм | кг | 6 | мусор | войлок 5-30 мм | кг | 6
|  |  |  | болт м 14 | кг | 1 | лом | болт м 14 | кг | 1
|  |  |  | Круг Ф12мм | тн | 0.02 | лом | Круг Ф12мм | тн | 0.02
[8 empty] | Электроды Т-590 | кг | 2
Раздел 108.T9C17HFE50BR010MR01 Оборудование пылеприготовления ст. N 7. Инв№ ИЭ9141236. Текущий ремонт. Ремонт воздухопровода СПП.
341 | Ремонт дефектных участков газовоздухопроводов наложением заплат | т заплат | 0.2 |  |  |  |  | пропан | кг | 7 | Генподрядчик
[8 empty] | кислород | тн | 0.015
|  |  |  | лист 6 4 мм | тн | 0.2 | лом | лист 6 4 мм | тн | 0.2
[8 empty] | эл-ды МР ф 3-4 мм | кг | 15
342 | Установка крючьев для крепления тепловой изоляции с их изготовлением | шт | 20 |  |  |  |  | проволока катанка 6,5 | тн | 0.06 | Генподрядчик
[8 empty] | эл-ды МР-3 ф 4 мм | кг | 1
343 | Замена компенсатора теплового расширения при массе участка: свыше 0,05 до 0,1 т | т | 0.02 | лист 6-3 мм | тн | 0.006 | лом | кислород | тн | 0.004 | Генподрядчик
|  |  |  | уголок 63х63х5 | тн | 0.01 | лом | эл-ды МР-3 ф 4 мм | кг | 2
|  |  |  | линза (штамп) б- 2 мм | тн | 0.004 | лом | пропан | кг | 2
344 | Изготовление компенсаторов теплового расширения: прямоугольного сечения | т | 0.02 |  |  |  |  | эл-ды МР-3 | кг | 2 | Генподрядчик
[8 empty] | лист 6-3 мм | тн | 0.006
[8 empty] | уголок 63х63х5 | тн | 0.01
[8 empty] | линза (штамп) б- 2 мм | тн | 0.004
345 | Ремонт клапанов (шиберов): одноосных | шт | 3 |  |  |  |  | эл-ды МР-3 ф 3 мм | кг | 2 | Генподрядчик
|  |  |  | сальник АС 10х10 | кг | 0.6 | мусор | сальник АС 10х10 | кг | 0.6
[8 empty] | пропан |  | 4
[8 empty] | кислород | тн | 0.008
Раздел 109.T9C17HFE50BR010MR03 Оборудование пылеприготовления ст. N 7. Инв№ ИЭ9141236. Текущий ремонт. Ремонт трубопровода запыленного воздуха.
346 | Ремонт дефектных участков газовоздухопроводов наложением заплат | т заплат | 0.2 |  |  |  |  | пропан | кг | 7 | Генподрядчик
[8 empty] | кислород | тн | 0.015
|  |  |  | лист 6 4 мм | тн | 0.2 | лом | лист 6 4 мм | тн | 0.2
[8 empty] | эл-ды МР ф 3-4 мм | кг | 15
347 | Установка крючьев для крепления тепловой изоляции с их изготовлением | шт | 20 |  |  |  |  | проволока катанка 6,5 | тн | 0.06 | Генподрядчик
[8 empty] | эл-ды МР-3 ф 4 мм | кг | 1
348 | Замена компенсатора теплового расширения при массе участка: свыше 0,05 до 0,1 т | т | 0.02 | лист 6-3 мм | тн | 0.006 | лом | кислород | тн | 0.004 | Генподрядчик
|  |  |  | уголок 63х63х5 | тн | 0.01 | лом | эл-ды МР-3 ф 4 мм | кг | 2
|  |  |  | линза (штамп) б- 2 мм | тн | 0.004 | лом | пропан | кг | 2
349 | Изготовление компенсаторов теплового расширения: прямоугольного сечения | т | 0.02 |  |  |  |  | эл-ды МР-3 | кг | 2 | Генподрядчик
[8 empty] | лист 6-3 мм | тн | 0.006
[8 empty] | уголок 63х63х5 | тн | 0.01
[8 empty] | линза (штамп) б- 2 мм | тн | 0.004
350 | Ремонт клапанов (шиберов): одноосных | шт | 3 |  |  |  |  | эл-ды МР-3 ф 3 мм | кг | 2 | Генподрядчик
|  |  |  | сальник АС 10х10 | кг | 0.6 | мусор | сальник АС 10х10 | кг | 0.6
[8 empty] | пропан |  | 4
[8 empty] | кислород | тн | 0.008
Раздел 110.T9C17HFE50BR010MR02 Оборудование пылеприготовления ст. N 7. Инв№ ИЭ9141236. Текущий ремонт. Ремонт трубопровода пылевоздушной смеси.
351 | Ремонт дефектных участков газовоздухопроводов наложением заплат | т заплат | 0.3 |  |  |  |  | пропан | кг | 7 | Генподрядчик
[8 empty] | кислород | тн | 0.015
|  |  |  | лист 6 4 мм | тн | 0.3 | лом | лист 6 4 мм | тн | 0.3
[8 empty] | эл-ды МР ф 3-4 мм | кг | 15
352 | Установка крючьев для крепления тепловой изоляции с их изготовлением | шт | 20 |  |  |  |  | проволока катанка 6,5 | тн | 0.06 | Генподрядчик
[8 empty] | эл-ды МР-3 ф 4 мм | кг | 1
353 | Замена компенсатора теплового расширения при массе участка: свыше 0,05 до 0,1 т | т | 0.03 | лист 6-3 мм | тн | 0.01 | лом | кислород | тн | 0.004 | Генподрядчик
|  |  |  | уголок 63х63х5 | тн | 0.01 | лом | эл-ды МР-3 ф 4 мм | кг | 2
|  |  |  | линза (штамп) б- 2 мм | тн | 0.01 | лом | пропан | кг | 2
354 | Изготовление компенсаторов теплового расширения: прямоугольного сечения | т | 0.03 |  |  |  |  | эл-ды МР-3 | кг | 2 | Генподрядчик
[8 empty] | лист 6-3 мм | тн | 0.01
[8 empty] | уголок 63х63х5 | тн | 0.01
[8 empty] | линза (штамп) б- 2 мм | тн | 0.01
ВУТ-12 %
Генподрядчик:
Начальник КЦ ООО "БЭК-ремонт" А.Н. Шипуля
Начальник ЦЦР ООО "БЭК-ремонт" А.Ю.Ююкин
Субподрядчик: