## деф.вед.
Приложение №2 к договору № 07-19 от "___"___________ 2019г.
Приложение №2к договору № от "_____"________________ 2024г.
Генеральный директор ООО "ВысотРемСервис" | [7 empty] | Директор филиала ООО «ЕвроСибЭнерго-Гидрогенерация» Иркутская ГЭС
___________________ Р.В. Константинов | [7 empty] | _________________В.А. Чеверда
"___" ___________ 2020г. | [7 empty] | "___ " __________________2024г.
Ведомость объемов работ №2
на Ремонт кабельных каналов. Ремонт антикоррозийного покрытия металлоконструкций.
(категория ремонта)
Пpавобеpежное ОРУ-220 кВ инв.№ИРГ_008013 (ТГ0001506).
(наименование объекта, станционный номер, инвентарный номер)
№ п.п. | Наименование работ | Объем работ |  | Демонтируемый материал |  |  |  | Потребность в основных материалах и зап.частях*
|  | Ед. изм. | Кол-во | Наименование | Ед. изм. | Кол-во | Использование (лом, утиль, мусор, реализация, повторное исп.) | Наименование | Ед. изм. | Кол-во | Поставка (заказчик/ подрядчик)
1 | 2 | 3 | 4 | 5 | 6 | 7 | 8 | 9 | 10 | 11 | 12
Раздел 1. IGS01UMX12UU011UU08 ОРУ-220кВ
Изготовление и монтаж металлических переходных мостиков
1 | Резка стального профилированного настила (Резка металла по шаблону) | м реза | 42 (32,4+6,4+ 3,2) |  |  |  |  | Прокат просечно-вытяжной горячекатаный, марки стали Ст3пс, Ст3сп, ширина 700 мм, толщина 4 мм | т | 0,18606 ((0,07372+0,09436+0,01256)*1,03) | Подрядчик
[8 empty] | Уголок стальной горячекатаный равнополочный, марки стали Ст3сп, Ст3пс, ширина полок 35-56 мм, толщина полки 3-5 мм | т | 0,2268 ((0,12064+ 0,09952)*1,03) | Подрядчик
2 | Монтаж площадок с настилом и ограждением из листовой, рифленой, просечной и круглой стали | т | 0,4008 (0,20644+ 0,19436) |  |  |  |  | Кислород газообразный технический | м3 | 0.5491 | Подрядчик
[8 empty] | Пропан-бутан смесь техническая | кг | 0.16433 | Подрядчик
[8 empty] | Электроды сварочные для сварки низколегированных и углеродистых сталей Э46, диаметр 4 мм | кг | 1.6032 | Подрядчик
[8 empty] | Гвозди строительные | т | 4e-06 | Подрядчик
[8 empty] | Грунтовка ГФ-021 | т | 0.0001242 | Подрядчик
[8 empty] | Растворитель Р-4 | т | 0.0002405 | Подрядчик
3 | Обеспыливание поверхности | м2 | 32.62
4 | Обезжиривание поверхностей уайт-спиритом | 100 м2 | 0.3262 |  |  |  |  | Ветошь хлопчатобумажная цветная | кг | 1.631 | Подрядчик
[8 empty] | Уайт-спирит | кг | 10.7646 | Подрядчик
5 | Огрунтовка металлических поверхностей за один раз: грунтовкой ГФ-021 | 100 м2 | 0.3262 |  |  |  |  | Грунтовка ГФ-021 | т | 0.0029358 | Подрядчик
[8 empty] | Ксилол нефтяной, марка А | т | 0.0004893 | Подрядчик
6 | Окраска металлических огрунтованных поверхностей: эмалью КО-88 (два слоя) | 100 м2 | 0.3262 |  |  |  |  | Эмаль кремнийорганическая термостойкая КО-88 | т | 0.009786 | Подрядчик
[8 empty] | Растворитель Р-5 | т | 0.0019572 | Подрядчик
Ремонт антикоррозионного покрытия металлоконструкций
7 | Очистка поверхности щетками | м2 | 326.8
8 | Обеспыливание поверхности | м2 | 326.8
9 | Обезжиривание поверхностей аппаратов и трубопроводов диаметром свыше 500 мм: уайт-спиритом | 100 м2 | 3.268 |  |  |  |  | Ветошь хлопчатобумажная цветная | кг | 16.34 | Подрядчик
[8 empty] | Уайт-спирит | кг | 107.844 | Подрядчик
10 | Огрунтовка металлических поверхностей за один раз: грунтовкой ГФ-021 | 100 м2 | 3.268 |  |  |  |  | Грунтовка ГФ-021 | т | 0.029412 | Подрядчик
[8 empty] | Ксилол нефтяной, марка А | т | 0.004902 | Подрядчик
11 | Окраска металлических огрунтованных поверхностей: эмалью КО-88 (два слоя) | 100 м2 | 3.268 |  |  |  |  | Эмаль кремнийорганическая термостойкая КО-88 | т | 0.09804 | Подрядчик
[8 empty] | Растворитель Р-5 | т | 0.019608 | Подрядчик
Замена плит,ремонт кабельных каналов и фундаментов
12 | Снятие плит с каналов: при массе плит до 60 кг | 100 плит | 0.45 | Плита перекрытия | т | 3.2625 | мусор
13 | Разборка горизонтальных поверхностей бетонных конструкций при помощи отбойных молотков, бетон марки: 100 (деструктурированный бетон) | м3 | 0,056 (0,01+ 0,046) | Строительный мусор | т | 0.1344 | мусор
14 | Обеспыливание поверхности | м2 | 3 (1,2+1,8)
15 | Приготовление безусадочных, быстротвердеющих составов тиксотропного типа однокомпонентных: вручную | м3 | 0,294 (1.2*0,02+ 1.8*0,15) |  |  |  |  | Смеси сухие бетонные ремонтные тиксотропные, класс В60 (М800), F400, W16, безусадочные, быстротвердеющие | кг | 569,772 (1938*0,012*100*0,02)+(1938* 0,018*100*0,15) | Подрядчик
16 | Нанесение безусадочных, быстротвердеющих составов тиксотропного типа вручную в один слой, толщина слоя 20 мм, на поверхности бетонных и железобетонных конструкций: горизонтальные | 100 м2 | 0.012 |  |  |  |  | Средство высококачественное запечатывающее для ухода за бетонным полом, натуральный цвет | л | 15 (12,5*0,012*100) | Подрядчик
17 | Нанесение безусадочных, быстротвердеющих составов тиксотропного типа вручную в один слой, толщина слоя 150 мм, на поверхности бетонных и железобетонных конструкций: горизонтальные | 100 м2 | 0.018 |  |  |  |  | Средство высококачественное запечатывающее для ухода за бетонным полом, натуральный цвет | л | 22,5 (12,5*0,018*100) | Подрядчик
18 | Закрытие кабельного канала плитами: при массе плит до 60 кг | 100 плит | 0.45 |  |  |  |  | Плита перекрытия: П3-8 | шт | 45 | Подрядчик
Разломка старых фундаментов под оборудование
19 | Разборка: железобетонных фундаментов | м3 | 0.3 | Строительный мусор | т | 0.75 | мусор | Ацетилен газообразный технический | м3 | 0.078 | Подрядчик
[7 empty] | мусор | Кислород газообразный технический | м3 | 0.6 | Подрядчик
Прочие работы
20 | Погрузка в автотранспортное средство: мусор строительный с погрузкой вручную | т | 4.1469
21 | Перевозка грузов I класса автомобилями-самосвалами грузоподъемностью до 15 т по дорогам с усовершенствованным (асфальтобетонным, цементобетонным, железобетонным, обработанным органическим вяжущим) дорожным покрытием на расстояние 25 км | т | 4.1469
22 | Размещение строительного мусора на полигоне АО "САХ" г. Иркутск. | т | 4.1469
Условия производства работ: Производство ремонтно-строительных работ осуществляется внутри работающих трансформаторных и распределительных подстанций, в электропомещениях (щитовые, пультовые, подстанции, реакторные, распределительные устройства и пункты, кабельные шахты, тоннели и каналы, кабельные полуэтажи) с действующим электрооборудованием или кабельными линиями под напряжением (поз. 1-19).
Главный инженер |  |  | А.Н. Николаев |  | Необходимость работ подтверждает
Начальник ОЭЦ |  |  | В.П. Гаримыко |  | Ведущий инженер службы ЗиС ООО «ЕвроСибЭнерго-Гидрогенерация» |  |  |  |  | О.А. Борус
Начальник УТОиР ЗиС |  |  | Е.А. Кочкин