## 79
Приложение № 1 к договору от __________2022г. № __________
СОГЛАСОВАНО | [7 empty] | УТВЕРЖДАЮ
Заместитель директора филиала-
технический директор участка
теплоисточники и теплосети ТЭЦ-6
ООО "Байкальская энергетическая компания"
________________В.М. Линейцев
"______ " _______________2022г. | [7 empty] | "______ " _______________2022г.
Ведомость объемов работ № 79/22
на Ремонт бетонной отмостки здания павильона т.А магистральной теплосети от бойлерной установки города №2 до тепловых камер А,9,16, инв. № ИЭ14801031104
(наименование объекта, станционный номер, инвентарный номер)
№ пп | Наименование работ | Объем работ |  | Демонтируемый материал |  |  |  | Потребность в основных материалах и зап.частях*
|  | Ед. изм. | Кол-во | Наименование | Ед. изм. | Кол-во | Использование (лом, утиль, мусор, реализация, повторное исп.) | Наименование | Ед. изм. | Кол-во | Поставка (заказчик/ подрядчик)
1 | 2 | 3 | 4 | 5 | 6 | 7 | 8 | 9 | 10 | 11 | 12
Раздел 1.
1 | Демонтаж бетонной отмостки толщиной 150мм - 3,2м2 | м3 | 0.48 | Строительный мусор | т | 1,152 | мусор
2 | Разработка грунта вручную , группа грунтов: 2 толщиной 200мм | 100 м3 | 0.0908
3 | Погрузка вручную неуплотненного грунта в транспортные средства, группа грунтов: 2 | 100 м3 | 0.0908
4 | Устройство песчанно-гравийного основания толщиной 100мм с последущим уплотнением | 100 м3 | 0.0486 |  |  |  |  | Смесь песчано-гравийная | м3 | 4.86 | подрядчик
5 | Укладка металлической сетки в бетонную отмостку | 1000 м2 | 0.0486 |  |  |  |  | Сетка сварная из арматурной проволоки диаметром 4,0 мм, без покрытия, 100х100 мм | м2 | 49.572 | подрядчик
6 | Устройство бетонной отмостки толщиной 120мм | 100 м2 | 0.486 |  |  |  |  | Смеси бетонные тяжелого бетона (БСТ), класс В15 (М200) | м3 | 5.9484 | подрядчик
Раздел 2. Прочие работы
7 | Погрузо-разгрузочные работы при автомобильных перевозках: Погрузка мусора строительного с погрузкой вручную | 1 т груза | 1.152
8 | Перевозка грузов автомобилями-самосвалами грузоподъемностью 10 т работающих вне карьера на расстояние: I класс груза до 15 км | 1 т груза | 1.152
9 | Перевозка грузов автомобилями-самосвалами грузоподъемностью 10 т работающих вне карьера на расстояние: I класс груза до 5 км грунт | 1 т груза | 15.89
Служба ЗиС подтверждает необходимость |  |  |  | Подписи лиц, ответственных на филиале за составление ведомостей объемов работ
проведения данных видов работ. |  |  |  | (с указанием должностей и расшифровкой подписей)
Ведущий инженер СЗС |  |  |  | Начальник РТС-1 |  |  |  |  | П.С. Видищев
|  |  |  | Начальник ЦОР-ТИ |  |  |  |  | Д.В. Юхнев
|  |  |  | Инженер по ОЭРЗиС |  |  |  |  | О.С. Хандоля
Note on A10: на <Наименование локальной сметы>,<Наименование объекта>
Note on A15: <Номер позиции по смете>
Note on B15: <Наименование (текстовая часть) расценки>
Note on C15: <Ед. измерения по расценке>
Note on D15: <Количество всего (физ. объем) по позиции>

## 80
Приложение № 1 к договору от __________2022г. № __________
СОГЛАСОВАНО | [7 empty] | УТВЕРЖДАЮ
Заместитель директора филиала-
технический директор участка
теплоисточники и теплосети ТЭЦ-6
ООО "Байкальская энергетическая компания"
________________В.М. Линейцев
"______ " _______________2022г. | [7 empty] | "______ " _______________2022г.
Ведомость объемов работ № 80/22
на Ремонт помещения персонала зданияЗдание ОЗК (ЦТП Северного Артека), жр.Северный Артек, инв. № КСУ010005698
(наименование объекта, станционный номер, инвентарный номер)
№ пп | Наименование работ | Объем работ |  | Демонтируемый материал |  |  |  | Потребность в основных материалах и зап.частях*
|  | Ед. изм. | Кол-во | Наименование | Ед. изм. | Кол-во | Использование (лом, утиль, мусор, реализация, повторное исп.) | Наименование | Ед. изм. | Кол-во | Поставка (заказчик/ подрядчик)
1 | 2 | 3 | 4 | 5 | 6 | 7 | 8 | 9 | 10 | 11 | 12
Раздел 1. Ремонт полов помещения S=19м2
1 | Разборка покрытий полов: из древесностружечных плит в один слой | 100 м2 | 0.19 | Строительный мусор | т | 0.2375 | мусор
2 | Устройство оснований полов из фанеры в один слой площадью: до 20 м2 | 100 м2 | 0.19 |  |  |  |  | Фанера общего назначения из шпона лиственных пород водостойкая, ФК, сорт II/IV, толщина 12 мм | м3 | 0.2356 | подрядчик
3 | Устройство покрытий: из линолеума на клее | 100 м2 | 0.19 |  |  |  |  | Линолеум полукоммерческий | м2 | 19.38 | подрядчик
4 | Устройство плинтусов поливинилхлоридных: на винтах самонарезающих | 100 м | 0.09 |  |  |  |  | Плинтус для полов из ПВХ | м | 9.09 | подрядчик
[8 empty] | Заглушки торцевые для плинтуса из ПВХ | 100 шт | 0.04 | подрядчик
[8 empty] | Соединитель для плинтуса из ПВХ | 100 шт | 0.02 | подрядчик
[8 empty] | Уголок внутренний для плинтуса из ПВХ | 100 шт | 0.01 | подрядчик
Раздел 2. Ремонт перекрытия
5 | Усиление металлической балки перекрытия швеллером 24мм | т металлоконструкций | 0.072 |  |  |  |  | Швеллеры: № 24 (3м) | т | 0.0734 | подрядчик
6 | Монтаж металлических связей из уголков | т | 0.03 |  |  |  |  | Сталь угловая 63х63х4 мм (6м) | т | 0.0306 | подрядчик
7 | Разборка деревянного настила из доски 40мм) | 100 м2 | 0.035 | Строительный мусор | т | 0.0837 | мусор
8 | Монтаж деревянного перекрытия по металлическим балкам с креплением | 100 м2 | 0.035 |  |  |  |  | Доска толщиной 70мм | м3 | 0.2499 | подрядчик
9 | Обезжиривание металических элементов усиления | 100 м2 | 0.03 |  |  |  |  | Уайт-спирит | кг | 0.96 | подрядчик
10 | Окраска металлокнструкций усиления Нержамет на 2 слоя | 100 м2 | 0.03 |  |  |  |  | Краска Нержамет цвет (расход 150гр/м2+100гр/м2) | кг | 0.75 | подрядчик
Раздел 3. Ремонт оконных проемов
11 | Устройство и разборка подмостей на H=3м с последующей разборкой внутри помещения | 100 м2 | 0.09 |  |  |  |  | Доска обрезная, хвойных пород, ширина 75-150 мм, толщина 44 мм и более, длина 4-6,5 м, сорт II | м3 | 0.234 | подрядчик
12 | Разборка деревянных заполнений проемов: оконных без подоконных досок | 100 м2 | 0.432 | Строительный мусор | т | 3,024 | мусор
13 | Демонтаж металлического решетчатого ограждения с резкой в лом -28,8м2 | 10шт | 4 | Строительный мусор | т | 0,288 | лом
14 | Разборка заполнений оконных проемов из доски 25мм и деревянных щитов | 100 м2 | 0.432 | Строительный мусор | т | 1.032 | мусор
15 | Сверление горизонтальных отверстий d=8мм на глубину 150мм для армирования кладки | 100 отверстий | 0.36 |  |  |  |  | Сверло по бетону "Супер-6" 8x200 мм | шт | 4 | подрядчик
16 | Установка арматуры в готовые гнезда | т | 0.009 |  |  |  |  | Детали закладные и накладные, изготовленные без применения сварки, гнутья, сверления (пробивки) отверстий, поставляемые отдельно (Арматура А-III, d=8мм, L=0,6м-36шт.) | т | 0.00918 | подрядчик
17 | Заполнение оконных проемов кладкой из ячеистых газоблоков толщиной 200мм (S=43м2) на клей с армированием | м3 | 8.6 |  |  |  |  | Блок газобетонный размером 200*250*625мм, 600 кг/м3, класс B5 | м3 | 8.686 | подрядчик
[8 empty] | Сталь арматурная, горячекатаная, периодического профиля, класс А-III, диаметр 8 мм (72м) | т | 0.0285 | подрядчик
[8 empty] | Клей монтажный для укладки блоков и плит из ячеистых бетонов | кг | 176.3 | подрядчик
18 | Устройство штрабы в газобетоне под армирование сечением 15*15мм | 100 м | 0.72
Раздел 4. Прочие работы
19 | Погрузо-разгрузочные работы при автомобильных перевозках: Погрузка мусора строительного с погрузкой вручную | 1 т груза | 4.6652
20 | Перевозка грузов автомобилями-самосвалами грузоподъемностью 10 т работающих вне карьера на расстояние: I класс груза до 15 км | 1 т груза | 4.6652
Условия производства работ: Приказ от 04.08.2020 № 421/пр прил.10 табл.3 п.1.1 Производство ремонтно-строительных работ осуществляется в помещениях эксплуатируемого объекта капитального строительства без остановки рабочего процесса предприятия, при этом: в зоне производства ремонтно-строительных работ отсутствуют действующее технологическое или лабораторное оборудование, мебель и иные загромождающие помещения предметы. К=1,2
Служба ЗиС подтверждает необходимость |  |  |  | Подписи лиц, ответственных на филиале за составление ведомостей объемов работ
проведения данных видов работ. |  |  |  | (с указанием должностей и расшифровкой подписей)
Ведущий инженер СЗС |  |  |  | Начальник РТС-1 |  |  |  |  | П.С. Видищев
|  |  |  | Начальник ЦОР ТИ |  |  |  |  | Д.В. Юхнев
|  |  |  | Инженер по ОЭРЗиС |  |  |  |  | О.С. Хандоля
Note on E9: № <Индекс/ЛН локальной сметы>
Note on A11: на <Наименование локальной сметы>,<Наименование объекта>
Note on A16: <Номер позиции по смете>
Note on B16: <Наименование (текстовая часть) расценки>
Note on C16: <Ед. измерения по расценке>
Note on D16: <Количество всего (физ. объем) по позиции>

## 81
Приложение № 1 к договору от __________2022г. № __________
СОГЛАСОВАНО | [7 empty] | УТВЕРЖДАЮ
Заместитель директора филиала-
технический директор участка
теплоисточники и теплосети ТЭЦ-6
ООО "Байкальская энергетическая компания"
________________В.М. Линейцев
"______ " _______________2022г. | [7 empty] | "______ " _______________2022г.
Ведомость объемов работ № 81/22
на Ремонт кирпичной кладки стен ЦТП к Ж/Д 2620, инв. № КСУ010005724
(наименование объекта, станционный номер, инвентарный номер)
№ пп | Наименование работ | Объем работ |  | Демонтируемый материал |  |  |  | Потребность в основных материалах и зап.частях*
|  | Ед. изм. | Кол-во | Наименование | Ед. изм. | Кол-во | Использование (лом, утиль, мусор, реализация, повторное исп.) | Наименование | Ед. изм. | Кол-во | Поставка (заказчик/ подрядчик)
1 | 2 | 3 | 4 | 5 | 6 | 7 | 8 | 9 | 10 | 11 | 12
Раздел 1. Ремонт кирпичных стен наружных
1 | Установка и разборка внутренних трубчатых инвентарных лесов: при высоте помещений 4,2м | 100 м2 гориз. проекции | 0.615 |  |  |  |  | Детали деревянные лесов | м3 | 0.0013 | подрядчик
[8 empty] | Детали стальных трубчатых лесов | т | 0.0046 | подрядчик
[8 empty] | Щиты настила, все толщины | м2 | 0.88 | подрядчик
2 | Ремонт штукатурнoго слоя кирпичных стен ремонтным составом толщиной слоя 30мм с отбивкой поврежденного слоя и очисткой | 100 м2 | 0.075 | Строительный мусор | т | 0.5445 | мусор
3 | Приготовление безусадочных, быстротвердеющих составов тиксотропного типа однокомпонентных: вручную | м3 | 0.225 |  |  |  |  | Смесь бетонная сухая безусадочная быстродействующая MasterEmaco S 488 (EMACO S88C) тиксотропного типа (1м3=2000кг) | кг | 450 | подрядчик
Раздел 2. Прочие работы
4 | Погрузо-разгрузочные работы при автомобильных перевозках: Погрузка мусора строительного с погрузкой вручную | 1 т груза | 0.5445
5 | Перевозка грузов автомобилями-самосвалами грузоподъемностью 10 т работающих вне карьера на расстояние: I класс груза до 15 км | 1 т груза | 0.5445
Служба ЗиС подтверждает необходимость |  |  |  | Подписи лиц, ответственных на филиале за составление ведомостей объемов работ
проведения данных видов работ. |  |  |  | (с указанием должностей и расшифровкой подписей)
Ведущий инженер СЗС |  |  |  | Начальник РТС-1 |  |  |  |  | П.С. Видищев
|  |  |  | Начальник ЦОР ТИ |  |  |  |  | Д.В. Юхнев
|  |  |  | Инженер по ОЭРЗиС |  |  |  |  | О.С. Хандоля
Note on E8: № <Индекс/ЛН локальной сметы>
Note on A10: на <Наименование локальной сметы>,<Наименование объекта>
Note on A15: <Номер позиции по смете>
Note on B15: <Наименование (текстовая часть) расценки>
Note on C15: <Ед. измерения по расценке>
Note on D15: <Количество всего (физ. объем) по позиции>

## 82
Приложение № 1 к договору от __________2022г. № __________
СОГЛАСОВАНО | [7 empty] | УТВЕРЖДАЮ
Заместитель директора филиала-
технический директор участка
теплоисточники и теплосети ТЭЦ-6
ООО "Байкальская энергетическая компания"
________________В.М. Линейцев
"______ " _______________2022г. | [7 empty] | "______ " _______________2022г.
Ведомость объемов работ № 82/22
на Ремонт шиферной кровли с заменой на профлист ЦТП-4 Ж/Д 2627, инв. № КСУ010005723
(наименование объекта, станционный номер, инвентарный номер)
№ пп | Наименование работ | Объем работ |  | Демонтируемый материал |  |  |  | Потребность в основных материалах и зап.частях*
|  | Ед. изм. | Кол-во | Наименование | Ед. изм. | Кол-во | Использование (лом, утиль, мусор, реализация, повторное исп.) | Наименование | Ед. изм. | Кол-во | Поставка (заказчик/ подрядчик)
1 | 2 | 3 | 4 | 5 | 6 | 7 | 8 | 9 | 10 | 11 | 12
Раздел 1. Демонтажные работы
1 | Разборка оцинкованных фартуков шириной 400мм | 100 м | 0.125 | Строительный мусор | т | 0.015 | мусор
2 | Разборка покрытий кровель: из шифера без сохранения | 100 м2 | 1.075 | Строительный мусор | т | 2.344 | мусор
3 | Разборка деревянных элементов конструкций крыш: обрешетки из брусков с прозорами (частичная) | 100 м2 | 0.25 | Строительный мусор | т | 0.35 | мусор
Раздел 2. Ремонт кровли (высота кровли по коньку 7,2м)
4 | Установка обрешетки кровли решетчатой - 50п.м | 100 м2 | 0.25 |  |  |  |  | Доска обрезная 100х50мм | м3 | 0.255 | подрядчик
5 | Устройство дополнительной обрешетки для установки снегодержателя и водосточной системы | 100 м2 | 0.075 |  |  |  |  | Доска обрезная 150х50мм | м3 | 0.425 | подрядчик
6 | Огнебиозащитное покрытие деревянных поверхностей готовыми составами для обеспечения первой группы огнезащитной эффективности по НПБ 251 | 100 м2 | 0.35 |  |  |  |  | Огнебиоснеж (расход 600г/м2) | кг | 21 | подрядчик
7 | Резка стального профилированного настила | м реза | 41
8 | Монтаж кровли из профилированного листа | 100 м2 | 1.05 |  |  |  |  | Профилированный настил окрашенный: С44-1000-0,5 - цвет по согласованию, расход 5,16кг/м2) | т | 0.5418 | подрядчик
9 | Обшивка карниза оцинкованной сталью с полимерным покрытием -0,8*24,6м | 100 м2 | 0.125 |  |  |  |  | Лист с полимерным покрытием 0.5 мм, гладкий, оцинкованный | м2 | 12.75 | подрядчик
10 | Устройство конька оцинкованной сталью с полимерным покрытием шириной 500мм- 12,5м | 100 м2 | 0.0625 |  |  |  |  | Конек оцинкованный с полимерным покрытием толщиной 0,5мм шириной 500мм (цвет по согласованию) | шт | 5 | подрядчик
11 | Установка оцинкованных фартуков с полимерным покрытием шириной 500мм | 100 м2 | 0.08 |  |  |  |  | Парапетный фартук с полимерным покрытием толщиной 0,5мм (цвет по согласованию) | м | 16 | подрядчик
12 | Герметизация мест в местах установки фартуков при ширине шва 6мм и толщине 20мм | 100 м | 0.16 |  |  |  |  | Полиуретановый герметик Сазиласт 24 (Расход 200г/мп) | кг | 3.2 | подрядчик
13 | Монтаж снегозадержателя: решетчатого и трубчатого | 100 м | 0.24 |  |  |  |  | Снегодержатель трубчатый длиной 3м | шт | 8 | подрядчик
14 | Устройство водосливного желоба из оцинкованной стали с полимерным покрытием с установкой держателей | 100 м | 0.25 |  |  |  |  | Желоб металлический для водосточных систем, окрашенный, диаметр 125 мм, длина 3000 мм | шт | 8.3 | подрядчик
[8 empty] | Заглушка желоба | шт | 4 | подрядчик
[8 empty] | Кронштейн желоба усиленный | шт | 26 | подрядчик
[8 empty] | Соединитель желоба | шт | 8 | подрядчик
15 | Устройство металлической водосточной системы: прямых звеньев труб | м | 30 |  |  |  |  | Хомут трубы (саморез) из оцинкованной стали для водосточных систем, диаметр 150 мм | шт | 30 | подрядчик
[8 empty] | Труба из оцинкованной стали для водосточных систем, диаметр 150 мм, длина 3000 мм | шт | 10 | подрядчик
16 | Устройство металлической водосточной системы: колен (отвод) | шт | 18 |  |  |  |  | Отвод металлический для водосточных систем, покрытие полиэстер, диаметр 150 мм | шт | 18 | подрядчик
17 | Устройство металлической водосточной системы: воронок | шт | 6 |  |  |  |  | Воронка водосточная, диаметр 150 мм | шт | 6 | подрядчик
Раздел 3. Прочие работы
18 | Погрузо-разгрузочные работы при автомобильных перевозках: Погрузка мусора строительного с погрузкой вручную | 1 т груза | 2.709
19 | Перевозка грузов автомобилями-самосвалами грузоподъемностью 10 т работающих вне карьера на расстояние: I класс груза до 15 км | 1 т груза | 2.709
Служба ЗиС подтверждает необходимость |  |  |  | Подписи лиц, ответственных на филиале за составление ведомостей объемов работ
проведения данных видов работ. |  |  |  | (с указанием должностей и расшифровкой подписей)
Ведущий инженер СЗС |  |  |  | Начальник РТС-1 |  |  |  |  | П.С. Видищев
|  |  |  | Начальник ЦОР ТИ |  |  |  |  | Д.В. Юхнев
|  |  |  | Инженер по ОЭРЗиС |  |  |  |  | О.С. Хандоля
Note on E8: № <Индекс/ЛН локальной сметы>
Note on A10: на <Наименование локальной сметы>,<Наименование объекта>
Note on A15: <Номер позиции по смете>
Note on B15: <Наименование (текстовая часть) расценки>
Note on C15: <Ед. измерения по расценке>
Note on D15: <Количество всего (физ. объем) по позиции>

## 83
Приложение № 1 к договору от __________2022г. № __________
СОГЛАСОВАНО | [7 empty] | УТВЕРЖДАЮ
Заместитель директора филиала-
технический директор участка
теплоисточники и теплосети ТЭЦ-6
ООО "Байкальская энергетическая компания"
________________В.М. Линейцев
"______ " _______________2022г. | [7 empty] | "______ " _______________2022г.
Ведомость объемов работ № 83/22
на Усиление проема ворот ЦТП-4 Ж/Д 2627, инв. № КСУ010005723
(наименование объекта, станционный номер, инвентарный номер)
№ пп | Наименование работ | Объем работ |  | Демонтируемый материал |  |  |  | Потребность в основных материалах и зап.частях*
|  | Ед. изм. | Кол-во | Наименование | Ед. изм. | Кол-во | Использование (лом, утиль, мусор, реализация, повторное исп.) | Наименование | Ед. изм. | Кол-во | Поставка (заказчик/ подрядчик)
1 | 2 | 3 | 4 | 5 | 6 | 7 | 8 | 9 | 10 | 11 | 12
Раздел 1. Усиление проема ворот
1 | Усиление проема ворот | т | 0.323 |  |  |  |  | Сталь арматурная, горячекатаная, периодического профиля, класс А-III, диаметр 12 мм | т | 0.00102 | подрядчик
[8 empty] | Швеллеры № 30, марка стали Ст3пс | т | 0.28764 | подрядчик
[8 empty] | Сталь угловая равнополочная, 100х100х7 мм | т | 0.00714 | подрядчик
[8 empty] | Сталь листовая толщиной: 15 мм | т | 0.02856 | подрядчик
[8 empty] | Сталь листовая толщиной: 10 мм | т | 0.00612 | подрядчик
2 | Обезжиривание металлических поверхностей уайт-спиритом | 100 м2 | 0.116 |  |  |  |  | Уайт-спирит | кг | 3.712 | подрядчик
3 | Окраска металлических поверхностей эмалью Нержамет на 2 раза | 100 м2 | 0.116 |  |  |  |  | Краска Нержамет цвет серый (расход 150гр/м2+100гр/м2) | кг | 2.9 | подрядчик
Раздел 2. Ремонт трещин наружных стен
4 | Установка и разборка наружных инвентарных лесов высотой до 16 м: трубчатых для прочих отделочных работ (4,2м) | 100 м2 | 0.08 |  |  |  |  | Детали деревянные лесов из пиломатериалов хвойных пород | м3 | 0.0007 | подрядчик
[8 empty] | Детали стальных трубчатых лесов, укомплектованные пробками, крючками и хомутами, окрашенные | т | 0.0028 | подрядчик
[8 empty] | Щиты настила, все толщины | м2 | 0.272 | подрядчик
5 | Обеспыливание поверхности | м2 | 0.75
6 | Смачивание ремонтруемой поверхности | 100 м2 окрашиваемой поверхности | 0.0075
7 | Заделка сквозной трещины ремонтным составом Эмако толщиной слоя 30мм (1,5*0,5м) | 10 м | 0.15
8 | Приготовление безусадочных, быстротвердеющих составов тиксотропного типа однокомпонентных: вручную | м3 | 0.0225 |  |  |  |  | Смесь бетонная сухая безусадочная быстродействующая MasterEmaco S 488 (EMACO S88C) тиксотропного типа (1м3=2000кг) | кг | 45 | подрядчик
Служба ЗиС подтверждает необходимость |  |  |  | Подписи лиц, ответственных на филиале за составление ведомостей объемов работ
проведения данных видов работ. |  |  |  | (с указанием должностей и расшифровкой подписей)
Ведущий инженер СЗС |  |  |  | Начальник РТС-1 |  |  |  |  | П.С. Видищев
|  |  |  | Начальник ЦОР ТИ |  |  |  |  | Д.В. Юхнев
|  |  |  | Инженер по ОЭРЗиС |  |  |  |  | О.С. Хандоля
Note on A11: на <Наименование локальной сметы>,<Наименование объекта>
Note on A16: <Номер позиции по смете>
Note on B16: <Наименование (текстовая часть) расценки>
Note on C16: <Ед. измерения по расценке>
Note on D16: <Количество всего (физ. объем) по позиции>

## 84
Приложение № 1 к договору от __________2022г. № __________
СОГЛАСОВАНО | [7 empty] | УТВЕРЖДАЮ
Заместитель директора филиала-
технический директор участка
теплоисточники и теплосети ТЭЦ-6
ООО "Байкальская энергетическая компания"
________________В.М. Линейцев
"______ " _______________2022г. | [7 empty] | "______ " _______________2022г.
Ведомость объемов работ № 84/22
на Ремонт шиферной кровли с заменой на профлист ЦТП-2637, инв. № КСУ010005740
(наименование объекта, станционный номер, инвентарный номер)
№ пп | Наименование работ | Объем работ |  | Демонтируемый материал |  |  |  | Потребность в основных материалах и зап.частях*
|  | Ед. изм. | Кол-во | Наименование | Ед. изм. | Кол-во | Использование (лом, утиль, мусор, реализация, повторное исп.) | Наименование | Ед. изм. | Кол-во | Поставка (заказчик/ подрядчик)
1 | 2 | 3 | 4 | 5 | 6 | 7 | 8 | 9 | 10 | 11 | 12
Раздел 1. Демонтажные работы
1 | Разборка оцинкованных фартуков шириной 300мм | 100 м | 0.16 | Строительный мусор | т | 0.0192 | мусор
2 | Разборка оцинкованного конька шириной 500мм | 100 м | 0.123 | Строительный мусор | т | 0.0148 | мусор
3 | Разборка покрытий кровель: из шифера без сохранения | 100 м2 | 0.984 | Строительный мусор | т | 2.145 | мусор
4 | Разборка деревянных элементов конструкций крыш: обрешетки из брусков с прозорами (100%) | 100 м2 | 0.984 | Строительный мусор | т | 1.378 | мусор
Раздел 2. Ремонт кровли (высота кровли по коньку 7,2м)
5 | Установка обрешетки кровли решетчатой - 221п.м | 100 м2 | 0.984 |  |  |  |  | Доска обрезная 100х50мм | м3 | 1.122 | подрядчик
6 | Устройство дополнительной обрешетки для установки снегодержателя и водосточной системы | 100 м2 | 0.072 |  |  |  |  | Доска обрезная 150х50мм | м3 | 0.408 | подрядчик
7 | Устройство карниза шириной 700мм - 24,6м | 100 м2 | 0.1722 |  |  |  |  | Доска обрезная 25мм | м3 | 0.4386 | подрядчик
8 | Огнебиозащитное покрытие деревянных поверхностей готовыми составами для обеспечения первой группы огнезащитной эффективности по НПБ 251 | 100 м2 | 1.204 |  |  |  |  | Огнебиоснеж (расход 600г/м2) | кг | 72.24 | подрядчик
9 | Резка стального профилированного настила | м реза | 40
10 | Монтаж кровли из профилированного листа | 100 м2 | 1.0086 |  |  |  |  | Профилированный настил окрашенный: С44-1000-0,5 - цвет по согласованию, расход 5,16кг/м2) | т | 0.52044 | подрядчик
11 | Обшивка карниза оцинкованной сталью с полимерным покрытием -0,8*24,6м | 100 м2 | 0.1968 |  |  |  |  | Лист с полимерным покрытием 0.5 мм, гладкий, оцинкованный - цвет по согласованию | м2 | 20.0736 | подрядчик
12 | Устройство конька оцинкованной сталью с полимерным покрытием шириной 500мм- 12,3м | 100 м2 | 0.0615 |  |  |  |  | Конек оцинкованный с полимерным покрытием толщиной 0,5мм шириной 500мм (цвет по согласованию) | шт | 5 | подрядчик
13 | Установка оцинкованных фартуков с полимерным покрытием шириной 500мм | 100 м2 | 0.08 |  |  |  |  | Парапетный фартук с полимерным покрытием толщиной 0,5мм (цвет по согласованию) | м | 16 | подрядчик
14 | Герметизация мест в местах установки фартуков при ширине шва 6мм и толщине 20мм | 100 м | 0.16 |  |  |  |  | Полиуретановый герметик Сазиласт 24 (Расход 200г/мп) | кг | 3.2 | подрядчик
15 | Монтаж снегозадержателя: решетчатого и трубчатого | 100 м | 0.24 |  |  |  |  | Снегодержатель трубчатый длиной 3м | шт | 8 | подрядчик
16 | Устройство водосливного желоба из оцинкованной стали с полимерным покрытием с установкой держателей | 100 м | 0.246 |  |  |  |  | Желоб металлический для водосточных систем, окрашенный, диаметр 125 мм, длина 3000 мм | шт | 8.2 | подрядчик
[8 empty] | Заглушка желоба | шт | 4 | подрядчик
[8 empty] | Кронштейн желоба усиленный | шт | 26 | подрядчик
[8 empty] | Соединитель желоба | шт | 8 | подрядчик
17 | Устройство металлической водосточной системы: прямых звеньев труб | м | 30 |  |  |  |  | Хомут трубы (саморез) из оцинкованной стали для водосточных систем, диаметр 150 мм | шт | 30 | подрядчик
[8 empty] | Труба из оцинкованной стали для водосточных систем, диаметр 150 мм, длина 3000 мм | шт | 10 | подрядчик
18 | Устройство металлической водосточной системы: колен (отвод) | шт | 18 |  |  |  |  | Отвод металлический для водосточных систем, покрытие полиэстер, диаметр 150 мм | шт | 18 | подрядчик
19 | Устройство металлической водосточной системы: воронок | шт | 6 |  |  |  |  | Воронка водосточная, диаметр 150 мм | шт | 6 | подрядчик
Раздел 3. Прочие работы
20 | Погрузо-разгрузочные работы при автомобильных перевозках: Погрузка мусора строительного с погрузкой вручную | 1 т груза | 3.557
21 | Перевозка грузов автомобилями-самосвалами грузоподъемностью 10 т работающих вне карьера на расстояние: I класс груза до 15 км | 1 т груза | 3.557
Служба ЗиС подтверждает необходимость |  |  |  | Подписи лиц, ответственных на филиале за составление ведомостей объемов работ
проведения данных видов работ. |  |  |  | (с указанием должностей и расшифровкой подписей)
Ведущий инженер СЗС |  |  |  | Начальник РТС-1 |  |  |  |  | П.С. Видищев
|  |  |  | Начальник ЦОР ТИ |  |  |  |  | Д.В. Юхнев
|  |  |  | Инженер по ОЭРЗиС |  |  |  |  | О.С. Хандоля
Note on E9: № <Индекс/ЛН локальной сметы>
Note on A11: на <Наименование локальной сметы>,<Наименование объекта>
Note on A16: <Номер позиции по смете>
Note on B16: <Наименование (текстовая часть) расценки>
Note on C16: <Ед. измерения по расценке>
Note on D16: <Количество всего (физ. объем) по позиции>

## 88
Приложение № 1 к договору от __________2022г. № __________
СОГЛАСОВАНО | [7 empty] | УТВЕРЖДАЮ
Заместитель директора филиала-
технический директор участка
теплоисточники и теплосети ТЭЦ-6
ООО "Байкальская энергетическая компания"
________________В.М. Линейцев
"______ " _______________2022г. | [7 empty] | "______ " _______________2022г.
Ведомость объемов работ № 88/22
на Ремонт наружных стен П-2 магистральной т/сети от павильона -1 до павильона -2 (РТС-1), инв.№ ИЭ14801051112
(наименование объекта, станционный номер, инвентарный номер)
№ пп | Наименование работ | Объем работ |  | Демонтируемый материал |  |  |  | Потребность в основных материалах и зап.частях*
|  | Ед. изм. | Кол-во | Наименование | Ед. изм. | Кол-во | Использование (лом, утиль, мусор, реализация, повторное исп.) | Наименование | Ед. изм. | Кол-во | Поставка (заказчик/ подрядчик)
1 | 2 | 3 | 4 | 5 | 6 | 7 | 8 | 9 | 10 | 11 | 12
Раздел 1. Ремонт наружных стен
1 | Установка и разборка наружных инвентарных лесов высотой до 16 м: трубчатых для прочих отделочных работ (5м) | 100 м2 | 0.3 |  |  |  |  | Детали деревянные лесов из пиломатериалов хвойных пород | м3 | 0.0027 | подрядчик
[8 empty] | Детали стальных трубчатых лесов, укомплектованные пробками, крючками и хомутами, окрашенные | т | 0.0105 | подрядчик
[8 empty] | Щиты настила, все толщины | м2 | 1.02 | подрядчик
2 | Удаление отслоившегося бетона при помощи кирок толщиной до 30мм | 100 м2 | 0.2 | Строительный мусор | т | 0.92 | мусор
3 | Очистка бетонной поверхности металлическими щетками | м2 | 28.5
4 | Обеспыливание поверхности | м2 | 28.5
5 | Покрытие поверхностей грунтовкой глубокого проникновения: за 1 раз стен | 100 м2 | 0.285 |  |  |  |  | Грунтовка глубокого проникновения | т | 0.0071 | подрядчик
6 | Антикоррозийное покрытие арматуры однокомпонентным составом EMACO NANOCRETE AP | 100 м2 | 0.005 |  |  |  |  | Состав антикоррозийный однокопонентный EMACO NANOCRETE АР (3 кг на 1м2 арматуры) | кг | 1.5 | подрядчик
7 | Нанесение безусадочных, быстротвердеющих Восстановление защитноя слоя бетона ремонтной смесью EMACO S488 тиксотропного типа толщиной слоя 30мм | 100 м2 | 0.285 |  |  |  |  | Смесь бетонная сухая безусадочная быстродействующая MasterEmaco S 488 (EMACO S88C) тиксотропного типа (1м3=2000кг) | кг | 1710 | подрядчик
8 | Очистка поверхности стен от старой краски | 100 м2 | 0.25
9 | Окраска фасадов акриловыми составами: с лесов вручную с подготовкой поверхности (за 2 раза) | 100 м2 | 1.17 |  |  |  |  | Грунтовка глубокого проникновения | т | 0.041 | подрядчик
[8 empty] | Эмаль акриловая "ТЕКС" универсальная Профи (цвет по согласованию). Расход на 1 слой - 0,1л/м2 | л | 23.4 | подрядчик
[8 empty] | Шпатлевка малоусадочная водостойкая фасадная | т | 0.0205 | подрядчик
Раздел 2. Прочие работы
10 | Погрузо-разгрузочные работы при автомобильных перевозках: Погрузка мусора строительного с погрузкой вручную | 1 т груза | 0.92
11 | Перевозка грузов автомобилями-самосвалами грузоподъемностью 10 т работающих вне карьера на расстояние: I класс груза до 15 км | 1 т груза | 0.92
Служба ЗиС подтверждает необходимость |  |  |  | Подписи лиц, ответственных на филиале за составление ведомостей объемов работ
проведения данных видов работ. |  |  |  | (с указанием должностей и расшифровкой подписей)
Ведущий инженер СЗС |  |  |  | Начальник РТС-1 |  |  |  |  | П.С. Видищев
|  |  |  | Начальник ЦОР ТИ |  |  |  |  | Д.В. Юхнев
|  |  |  | Инженер по ОЭРЗиС |  |  |  |  | О.С. Хандоля
Note on E9: № <Индекс/ЛН локальной сметы>
Note on A11: на <Наименование локальной сметы>,<Наименование объекта>
Note on A16: <Номер позиции по смете>
Note on B16: <Наименование (текстовая часть) расценки>
Note on C16: <Ед. измерения по расценке>
Note on D16: <Количество всего (физ. объем) по позиции>

## 89
Приложение № 1 к договору от __________2022г. № __________
СОГЛАСОВАНО | [7 empty] | УТВЕРЖДАЮ
Заместитель директора филиала-
технический директор участка
теплоисточники и теплосети ТЭЦ-6
ООО "Байкальская энергетическая компания"
________________В.М. Линейцев
"______ " _______________2022г. | [7 empty] | "______ " _______________2022г.
Ведомость объемов работ № 89/22
на Ремонт конструкций ПНС-5 насосной станции подкачки тепловых сетей (РТС-1) , инв. № ИЭ14800000065
(наименование объекта, станционный номер, инвентарный номер)
№ пп | Наименование работ | Объем работ |  | Демонтируемый материал |  |  |  | Потребность в основных материалах и зап.частях*
|  | Ед. изм. | Кол-во | Наименование | Ед. изм. | Кол-во | Использование (лом, утиль, мусор, реализация, повторное исп.) | Наименование | Ед. изм. | Кол-во | Поставка (заказчик/ подрядчик)
1 | 2 | 3 | 4 | 5 | 6 | 7 | 8 | 9 | 10 | 11 | 12
Раздел 1. Ремонт стен наружных
1 | Установка и разборка наружных инвентарных лесов высотой до 16 м: трубчатых для прочих отделочных работ (5 м) | 100 м2 | 0.48 |  |  |  |  | Детали деревянные лесов | м3 | 0.0043 | подрядчик
[8 empty] | Детали стальных трубчатых лесов | т | 0.0168 | подрядчик
[8 empty] | Щиты настила, все толщины | м2 | 1.632 | подрядчик
2 | Сверление горизонтальных отверстий d=30мм в кирпичных стенах глубиной 400мм | 100 отверстий | 3.06
3 | Газовая резка ацетиленом стали круглой, диаметр стали до 20мм | 10шт | 30.6 |  |  |  |  | Горячекатаная арматурная сталь гладкая класса А-I, диаметром: 10 мм (Стержни арматурные длиной 660мм -306шт) | т | 0.1275 | подрядчик
4 | Установка крепежных элементов в готовые гнезда на раствор | т | 0.125
5 | Установка арматурных сеток с креплением к стене | 100 м2 | 0.34 |  |  |  |  | Сетка сварная из арматурной проволоки без покрытия, диаметр проволоки 5,0 мм, размер ячейки 100х100 мм | м2 | 37.4 | подрядчик
6 | Перемешивание готового раствора с сухой смесью Кальматрон-Д | м3 | 3.4 |  |  |  |  | Смесь сухая: гидроизоляционная проникающая "Кальматрон-Д" (ТУ 5745-001- 47517383-00) (расход 10кг/м3 раствора) | кг | 34 | подрядчик
[8 empty] | Раствор готовый кладочный цементно-известковый марки: 150 | м3 | 3.434 | подрядчик
7 | Ремонт штукатурки кирпичной стены толщиной 100мм с отбивкой штукатурного слоя 80мм и гидроструйной очисткой поверхности | 100 м2 | 0.34
Раздел 2. Ремонт примыкания кровли
8 | Разборка покрытий кровель: из рулонных материалов | 100 м2 | 0.2
9 | Обеспыливание поверхности | м2 | 20
10 | Огрунтовка оснований из бетона или раствора под водоизоляционный кровельный ковер: битумной грунтовкой с ее приготовлением | 100 м2 | 0.2 |  |  |  |  | Битумы нефтяные строительные кровельные БНК-45/190, БНК-40/180 | т | 0.005 | подрядчик
11 | Устройство кровель плоских из наплавляемых материалов: в один слой | 100 м2 | 0.2 |  |  |  |  | Пропан-бутан смесь техническая | кг | 3.004 | подрядчик
[8 empty] | Унифлекс | м2 | 23.2 | подрядчик
Раздел 3. Ремонт водосливной системы
12 | Устройство желобов: подвесных | 100 м | 0.2 |  |  |  |  | Дополнительные элементы металлочерепичной кровли: желоб водосточный оцинкованный, длиной 2000 мм | шт | 7 | подрядчик
[8 empty] | Соединитель желоба МП, диаметр 125 мм | шт | 6 | подрядчик
[8 empty] | Заглушка желоба МП, диаметр 125 мм | 10 шт | 0.2 | подрядчик
[8 empty] | Держатель желоба МП, диаметр 125х320 мм | шт | 20 | подрядчик
13 | Устройство металлической водосточной системы: прямых звеньев труб | м | 12 |  |  |  |  | Труба водосточная МП, диаметр 90 мм | м | 12 | подрядчик
[8 empty] | Хомут трубы | шт. | 8 | подрядчик
[8 empty] | Колено трубы | шт | 2 | подрядчик
14 | Устройство металлической водосточной системы: воронок | шт | 2 |  |  |  |  | Воронка водосборная | шт | 2 | подрядчик
Подписи лиц, ответственных на филиале за составление ведомостей объемов работ
(с указанием должностей и расшифровкой подписей)
|  |  |  | Начальник РТС-1 |  |  |  |  | П.С. Видищев
|  |  |  | Начальник ЦОР ТИ |  |  |  |  | Д.В. Юхнев
|  |  |  | Инженер по ОЭРЗиС |  |  |  |  | О.С. Хандоля
Note on E9: № <Индекс/ЛН локальной сметы>
Note on A11: на <Наименование локальной сметы>,<Наименование объекта>
Note on A16: <Номер позиции по смете>
Note on B16: <Наименование (текстовая часть) расценки>
Note on C16: <Ед. измерения по расценке>
Note on D16: <Количество всего (физ. объем) по позиции>

## 90
Приложение № 1 к договору от __________2022г. № __________
СОГЛАСОВАНО | [7 empty] | УТВЕРЖДАЮ
Заместитель директора филиала-
технический директор участка
теплоисточники и теплосети ТЭЦ-6
ООО "Байкальская энергетическая компания"
________________В.М. Линейцев
"______ " _______________2022г. | [7 empty] | "______ " _______________2022г.
Ведомость объемов работ № 90/22
на Ремонт конструкций ТП-51 центральный тепловой пункт (РТС-1), инв. № ИЭ14800000094
(наименование объекта, станционный номер, инвентарный номер)
№ пп | Наименование работ | Объем работ |  | Демонтируемый материал |  |  |  | Потребность в основных материалах и зап.частях*
|  | Ед. изм. | Кол-во | Наименование | Ед. изм. | Кол-во | Использование (лом, утиль, мусор, реализация, повторное исп.) | Наименование | Ед. изм. | Кол-во | Поставка (заказчик/ подрядчик)
1 | 2 | 3 | 4 | 5 | 6 | 7 | 8 | 9 | 10 | 11 | 12
Раздел 1. Ремонт кирпичных наружных стен
1 | Демонтаж кирпичной кладки стен (карниз) размером 3,6*0,37*0,27м | м3 | 0.36 | Строительный мусор | т | 0.72 | мусор
2 | Установка крепежных элементов на раствор со сверлением горизонтальных отверстий Ф10мм в кирпичных стенах глубиной 300мм | 100 шт | 0.2 |  |  |  |  | Детали закладные и накладные, изготовленные без применения сварки, гнутья, сверления (пробивки) отверстий, поставляемые отдельно - 20шт (Арматура d=10мм L=400мм ) | т | 0.0051 | подрядчик
3 | Приготовление безусадочных, быстротвердеющих составов тиксотропного типа однокомпонентных: вручную | м3 | 0.0896 |  |  |  |  | Смесь бетонная сухая безусадочная быстродействующая MasterEmaco S 488 (EMACO S88C) тиксотропного типа (1м3=2000кг) | кг | 179.2 | подрядчик
4 | Устройство основания под штукатурку из металлической сетки: по кирпичным и бетонным поверхностям | 100 м2 | 0.0128 |  |  |  |  | Сетка сварная из арматурной проволоки без покрытия, диаметр проволоки 4,0 мм, размер ячейки 100х100 мм | м2 | 1.408 | подрядчик
5 | Ремонт кирпичных стен ремонтной смесью Эмако с толщиной слоя 70мм | 100 м2 | 0.0128 | Строительный мусор | т | 0.2165 | мусор
6 | Приготовление безусадочных, быстротвердеющих составов тиксотропного типа однокомпонентных: вручную | м3 | 0.144 |  |  |  |  | Смесь бетонная сухая безусадочная быстродействующая MasterEmaco S 488 (EMACO S88C) тиксотропного типа (1м3=2000кг) | кг | 288 | подрядчик
7 | Ремонт кирпичных стен ремонтной смесью Эмако с толщиной слоя 40мм | 100 м2 | 0.036 | Строительный мусор | т | 0.3474 | мусор
Раздел 2. Устройство навеса над входом
8 | Сверление горизонтальных отверстий d=18мм в железобетонных стенах глубиной 600мм | 100 отверстий | 0.06 |  |  |  |  | Сверло кольцевое алмазное, диаметр 18 мм | шт | 0.3 | подрядчик
9 | Монтаж металлоконструкций навеса с креплением к стене через шпильки с установкой и разборкой подмостей | т | 0.121 |  |  |  |  | Конструкции сварные индивидуальные прочие, масса сборочной единицы от 0,1 до 0,5 т (Труба профильная 40*40*3мм -33м-0,1122т; Шпилька М18 L=0,8м -6шт-0,009; Гайка М18 -12 шт.-0,0006т; Шайба М18 -12шт.-0,0002т; Сталь листовая 8*70*70 - 6шт.-0,00204т) | т | 0.124 | подрядчик
10 | Резка стального профилированного настила | м реза | 6
11 | Обшивка навеса профлистом - 4,5*1,3м | 100 м2 | 0.0585 |  |  |  |  | Профилированный настил окрашенный: С10-1000-0,5 ( расход 4,77кг/м2 ,цвет по согласованию) | т | 0.027905 | подрядчик
12 | Обезжиривание металлических поверхностей навеса | 100 м2 | 0.0528 |  |  |  |  | Уайт-спирит | кг | 1.69 | подрядчик
13 | Огрунтовка металлических поверхностей за один раз: грунтовкой ГФ-021 (за 2 раза) | 100 м2 | 0.0528 |  |  |  |  | Грунтовка ГФ-021 | т | 0.001 | подрядчик
14 | Окраска металлических огрунтованных поверхностей: эмалью ПФ-115 (за 2 раза) | 100 м2 | 0.0528 |  |  |  |  | Эмаль ПФ-115, черная | т | 0.001 | подрядчик
Раздел 3. Прочие работы
15 | Погрузо-разгрузочные работы при автомобильных перевозках: Погрузка мусора строительного с погрузкой вручную | 1 т груза | 1.2839
16 | Перевозка грузов автомобилями-самосвалами грузоподъемностью 10 т работающих вне карьера на расстояние: I класс груза до 15 км | 1 т груза | 1.2839
Служба ЗиС подтверждает необходимость |  |  |  | Подписи лиц, ответственных на филиале за составление ведомостей объемов работ
проведения данных видов работ. |  |  |  | (с указанием должностей и расшифровкой подписей)
Ведущий инженер СЗС |  |  |  | Начальник РТС-1 |  |  |  |  | П.С. Видищев
|  |  |  | Начальник ЦОР ТИ |  |  |  |  | Д.В. Юхнев
|  |  |  | Инженер по ОЭРЗиС |  |  |  |  | О.С. Хандоля
Note on E8: № <Индекс/ЛН локальной сметы>
Note on A11: на <Наименование локальной сметы>,<Наименование объекта>
Note on A16: <Номер позиции по смете>
Note on B16: <Наименование (текстовая часть) расценки>
Note on C16: <Ед. измерения по расценке>
Note on D16: <Количество всего (физ. объем) по позиции>