## ВОР
Приложение №1 к договору № от
Согласовано | [8 empty] | Утверждаю
Заместитель директора филиала - Технический директор ТЭЦ-9
Е.Н. Миронов
________________ | [7 empty] | действующий на основании доверенности № 477 от 15.11.2023
Ведомость объемов работ №1
Выполнение работ по ремонту с заменой трубопроводной арматуры на всасе насоса НОП-3 на ТЭЦ-9 в г.Ангарске
(категория ремонта)
Объект: Техническое водоснабжение 1. сбросной канал. Инв.№ ИЭ9120023
№ п/п | Наименование работ | Объём работ |  | Демонтируемый материал |  |  |  | Потребность в основных материалах и зап.частях
|  | Ед. изм. | Кол-во | Наименование | Ед.изм. | Кол-во | Использование (лом, утиль, мусор, реализация, повторное исп.) | Наименование | Ед. изм. | Кол-во | Поставка (заказчик/ подрядчик)
1 | 2 | 3 | 4 | 5 | 6 | 7 | 8 | 9 | 10 | 11 | 12
Раздел 1. T9C00PAB10KA001KA01 Ремонт с заменой обратного клапана на всасе насоса НОП-3. Текущий ремонт
[8 empty] | согласно сметных норм кроме ниже перечисленных |  |  | подрядчик
1 | Снятие профилированного листа (прим.снятие с ворот стальных профилированного листа) | м2 | 16 | Профлист Н-75 | м2 | 16 | демонт |  |  |  | подрядчик
2 | Снятие задвижек (клапан) диаметром: до 300 мм, со снятием плит перекрытия камер. | шт | 1 | плита ж.б. ПРТм-6 | шт | 6 | демонт |  |  |  | подрядчик
|  |  |  | клапан обратный Ду300 | шт | 1 | лом
|  |  |  | болт с гайкой М16 | кг | 2.5 | лом
3 | Очистка камер: от мокрого ила и грязи при наличии труб с отключенным теплоносителем | м3 | 0.12 | Мокрый ил | т | 0.06 | мусор |  |  |  | подрядчик
4 | Установка задвижек или клапанов обратных стальных диаметром: 300 мм | шт | 1 |  |  |  |  | клапан обратный Ду300 | шт | 1 | заказчик
5 | Приварка фланцев к стальным трубопроводам диаметром: 300 мм | шт | 1 |  |  |  |  | Фланец стальной плоский приварной с соединительным выступом, марка стали 20, номинальное давление 1,6 МПа, номинальный диаметр 300 мм | шт | 1 | подрядчик
6 | Устройство плит перекрытий каналов площадью: 0,88 м2 | шт | 6 |  |  |  |  | плита ж.б. ПРТм-6 | шт | 6 | демонт
7 | Облицовка ворот стальным профилированным листом (прим. установка проф.листа) | м2 | 16 |  |  |  |  | Профлист Н-75 | м2 | 16 | демонт
Условия производства работ : п.1, 6,7 нормальные
П. 2-5 Производство ремонтно-строительных работ осуществляется в закрытых сооружениях или помещениях (за исключением подземных сооружений специального назначения), верхняя отметка перекрытия которых находится ниже 3 м от поверхности земли (глубина 6 метров). К-1,1
Заказчик:
| Зам.тех.директора ТЭЦ-9 |  |  |  | Э.Н. Поплёвко
| Начальник ЦОР |  |  |  | Дудко А.Н.
| Начальник ОППР |  |  |  | Т.А. Ермолова
| Начальник ГТЦ |  |  |  | А.Г. Кутузов
| Зам.начальника ГТЦ |  |  |  | С.В. Шахматов