## ВОР №2
УТВЕРЖДАЮ
Главный инженер
филиала ООО "ЕвроСибЭнерго-Гидрогенерация" "Братская ГЭС"
| Устранение дефектов поверхности бетона водосливных секций бетонной плиты | [9 empty] | _____________А.В. Боярский
"____" _______________2024г.
ООО"ЕвроСибЭнерго-Гидрогенерация" филиал Братская ГЭС
Ведомость объемов работ №1
Ремонт швов и бетона плит крепления верхового откоса правобережной грунтовой плотины инв. № ТГ0000006.
(наименование объекта, станционный номер, инвентарный номер)
№ п.п. | Наименование работ | Объем работ |  | Демонтируемый материал |  |  |  | Потребность в основных материалах и зап.частях*
|  | Ед. изм. | Кол-во | Наименование | Ед. изм. | Кол-во | Использование (лом, утиль, мусор, реализация, повторное исп.) | Наименование | Ед. изм. | Кол-во | Поставка (заказчик/ подрядчик)
1 | 2 | 3 | 4 | 5 | 6 | 7 | 8 | 9 | 10 | 11 | 12
Раздел 1. Подготовительный работы для безопасного выполнения работ
1 | Навеска страховочного троса | шт | 56
2 | Навеска рабочего троса | шт | 56 |  |  |  |  | Анкер клиновой в комплекте 16х200мм | шт | 56 | Подрядчик
Раздел 2. Восстановление швов между плитами крепления верхового откоса ПК23+81-ПК52+00 (отм. 403.46-400,00)
Этап 1. Подготовка полости шва
3 | Устройство штрабы по контуру шва с двух сторон при помощи отрезной машины глубиной до 0,05 м на расстоянии в среднем 150 мм от кромки шва | м | 1336.2
4 | Скалывание бетона (на гранях шва с двух сторон) перфоратором в области штрабы на глубину до 0,05 м | м | 1336.2 | разрушенный бетон | т | 24.0516 | мусор
5 | Очистка межплитных швов с нарушением герметизирующей обмазки от загрязнений (грунт, растительность, обломки бетона) с извлечением старого уплотнения шва в виде деревянной доски | м | 668.1 | грунт, растительность, разрушенный бетон, доски | т | 2.4052 | мусор
6 | Очистка бетонной поверхности на расстоянии 150-180 мм от края подготовленной кромки шва от деструктивного бетона, органических отложений при помощи гидро-пескоструйних аппаратов высокого давления | м2 | 200.43 | разрушенный бетон, растительность, песок | т | 1.8039 | мусор | Кварцевый песок 0,8-1,6 мм | кг | 1703.655 | Подрядчик
Этап 2. Установка нового уплотнения шва
7 | Установка нового уплотнения из пеноплекса в полость шва до 30 мм толщиной, с нарезкой в полосы шириной 100 мм | м3 | 2.0043 |  |  |  |  | ПЕНОПЛЕКС Комфорт 118.5х58.5х3см | м3 | 2.0444 | Подрядчик
|  | м | 668.1
Этап 3. Восстановление кромки шва
8 | Очистка бетонной поверхности подготовленной кромки шва средней шириной 150 мм по обе стороны шва от пыли при помощи сжатого воздуха | м2 | 200.43
9 | Смачивание бетонной поверхности подготовленной кромки шва водой до полного насыщения бетона водой без видимых выходов и остатков воды на поверхности | м2 | 200.43
10 | Приготовление ремонтных составов вручную | м3 | 10.0215 |  |  |  |  | Mapegrout Thixotropic - 25 кг упаковка. Расход кг/м2 - 19 кг при толщине слоя 1 см | кг | 19040.85 | Подрядчик
11 | Восстановление подготовленной кромки шва ремонтными составами класса R4 ГОСТ Р 56378-2015 вручную средней толщиной 50 мм | м3 | 200.43
Этап 4. Герметизация шва
12 | Очистка бетонной поверхности от пыли на расстоянии 150-180 мм от восстановленной кромки шва при помощи сжатого воздуха | м2 | 200.43
13 | Смачивание бетонной поверхности от пыли на расстоянии 150-180 мм от восстановленной кромки шва водой | м2 | 200.43
14 | Приготовление ремонтных составов вручную | м3 | 0.80172 |  |  |  |  | Mapelastic. Расход 1,7 кг/м2 при слое 1 мм | кг | 1362.924 | Подрядчик
| Нанесение вручную на бетонную поверхность паропроницаемого эластичного защитно-гидроизоляционного покрытия на цементно-полимерной основе в два взаимно перпендикулярных слоя общей толщиной двух слоев в 2 мм | м2 | 400.86
| Укладка полимерной сетки | м2 | 400.86 |  |  |  |  | Полимерная сетка Mapenet 150 | м2 | 400.86 | Подрядчик
Раздел 3. Очистка и подготовка швов плит крепления верхового откоса ПК 23+81-52+00 (отм. 407-403.46)
15 | Очистка от растительности с корнем, грунта и мусора вручную: - дренажных труб, проходящих под тротуарором с выходом на плиты верхового откоса | шт/м | 56/67,2 | грунт, растительность, мусор | т | 1.12 | мусор
16 | Очистка межплитных горизонтальных швов с нарушением герметизирующей обмазки от загрязнений (сечение свыше 20 см2) | м | 62.2 | мусор, разрушенный бетон | т | 0.2799 | мусор
17 | Очистка межплитных вертикальных швов с нарушением герметизирующей обмазки от загрязнений (сечение свыше 20 см2) | м | 382.9 | мусор, разрушенный бетон | т | 1.7231 | мусор
18 | Скалывание ослабленного бетона в области прорастания, образовавшихся каверн и ослабленных горизонтальных швов на глубину до 0,1 м (общей площадью 63,17 м2) (сечение свыше 50 см2) | м | 174.6 | грунт, растительность, мусор, разрушенный бетон | т | 11.3455 | мусор
19 | Скалывание ослабленного бетона в области прорастания, образовавшихся каверн и ослабленных вертикальных швов на глубину до 0,1 м (общей площадью 27,70 м2) (сечение свыше 50 см2) | м | 147.6 | грунт, растительность, мусор, разрушенный бетон | т | 4.9682 | мусор
20 | Очистка межплитных горизонтальных швов от насыпанного грунта с растительностью вручную | м/м2 | 2323/23,23 | растительность | т | 12.5442 | мусор
21 | Очистка межплитных вертикальных швов от насыпанного грунта с растительностью вручную | м/м2 | 383/38,3 | растительность | т | 2.0682 | мусор
22 | Промывка бетонной поверхности поврежденных участков и швов мойкой высокого давления | м2 | 637.31
Раздел 4. Восстановление швов плит крепления верхового откоса ПК 23+81-52+00 (отм. 407-403.46)
23 | Локальный ремонт бетонных поверхностей: - восстановление геометрии горизонтальных швов бетонных плит верхового откоса с предварительным устройством опалубки для формирования граней | м | 174.6 |  |  |  |  | Мелкозернистая бетонная смесь БСМ В22,5 П3 F300 W16 (пескобетон) | м3 | 3.5598 | Подрядчик
|  | м3 | 3.492
24 | Локальный ремонт бетонных поверхностей: - восстановление геометрии вертикальных швов бетонных плит верхового откоса с предварительным устройством опалубки для формирования граней | м | 147.6 |  |  |  |  | Мелкозернистая бетонная смесь БСМ В22,5 П3 F300 W16 (пескобетон) | м3 | 3.009 | Подрядчик
|  | м3 | 2.952
25 | Восстановление уплотнения разрушенных горизонтальных швов полимерным жгутом из вспененного полиэтилена | м.п. | 236.8 |  |  |  |  | Вилатерм 50 мм уплотнительный шнур (жгут) сплошной | м.п. | 248.64 | Подрядчик
26 | Восстановление уплотнения разрушенных вертикальных швов полимерным жгутом из вспененного полиэтилена | м.п. | 530.5 |  |  |  |  | Вилатерм 50 мм уплотнительный шнур (жгут) сплошной | м.п. | 557.025 | Подрядчик
27 | Герметизация межплитных горизонтальных швов, вручную, шириной 100мм, толщиной до 3мм | м | 236.8 |  |  |  |  | Мастика герметизирующая "Тэктор 202" расход 1,6т/м3 - нанесение мастики на шнур Вилатерм; - после установки шнура - нанесение на заполненный шов - нахлест на горизонтальные части бетонных плит | кг | 115.8947 | Подрядчик
28 | Герметизация межплитных вертикальных швов, вручную, шириной 100мм, толщиной до 3мм | м | 530.5 |  |  |  |  | Мастика герметизирующая "Тэктор 202" расход 1,6т/м3 - нанесение мастики на шнур Вилатерм; - после установки шнура - нанесение на заполненный шов - нахлест на горизонтальные части бетонных плит | кг | 259.6373 | Подрядчик
Раздел 5. Ремонт бетона плит крепления верхового откоса ПК 23+81-52+00
29 | Оконтуривание трещин, расположенных на плитах верхового откоса на глубину 20 мм, ширину 30 мм алмазной фрезой (двойной рез 177х2) | м | 90 | разрушенный бетон | т | 0.1296 | мусор
30 | Локальная подготовка бетонной поверхности плит верхового откоса: скалывание ослабленного бетона в области образовавшихся каверн на глубину до 0,05 м | м2 | 218.28 | разрушенный бетон | т | 26.1936 | мусор
31 | Промывка бетонной поверхности поврежденных участков плит мойкой высокого давления | м2 | 220.98
31 | Локальный ремонт бетонных поверхностей: - трещин, расположенных на бетонных плитах верхового откоса | м/ | 90 |  |  |  |  | Мелкозернистая бетонная смесь БСМ В22,5 П3 F300 W16 (пескобетон) | м3 | 0.0208 | Подрядчик
|  | м3 | 0.054
32 | Локальный ремонт бетонных поверхностей: - бетонной поверхности плит в области образовавшихся каверн | м2/ | 218.28 |  |  |  |  | Мелкозернистая бетонная смесь БСМ В22,5 П3 F300 W16 (пескобетон) | м3 | 6.3336 | Подрядчик
|  | м3 | 10.914
Раздел 6. Прочие работы
15 | Затаривание строительного мусора в мешки | т | 28.2606 |  |  |  |  | Мешки полипропиленовые | шт | 565.2126 | Подрядчик
16 | Перемещение мешков с мусором массой по 25кг вручную на расстояние до 30 м | т | 28.2606
17 | Погрузо-разгрузочные работы при автомобильных перевозках. Погрузка строительного мусора. | т | 28.2606
18 | Перевозка грузов I класса автомобилями-самосвалами грузоподъемностью 10 т на расстояние: до 15,6 км на размещение (захоронение), IV класс опасности отходов | т | 28.2606
Условия производства работ: Производство ремонтно-строительных работ осуществляется на территории действующего предприятия с наличием в зоне производства работ одного или нескольких из перечисленных ниже факторов: - разветвленной сети транспортных и инженерных коммуникаций; - стесненных условий для складирования материалов; - действующего технологического оборудования
Примечание: Информацию по точному месту проведения ремонтов швов и бетона облицовки верхового откоса получить перед началом проведения работ у куратора работ по объекту. Расчет потребности в материалах, не указанных, принимается по сметным нормам, поставкой подрядчика. Вывоз мусора (бетонного лома) осуществляется спец. организацией, имеющей лицензию на право перевозки груза IV класса опасности.
Служба ЗиС подтверждает необходимость проведения данных видов работ | [6 empty] | Ведущий инженер службы ЗиС ООО "ЕСЭ-ГГ" |  | О.А. Борус
[7 empty] | Зам. главного инженера - начальник ПТО |  | В.Ю. Писарев
[7 empty] | Начальник ОППР |  | А.А. Логинов
[7 empty] | Начальник СМГТС |  | Ю.А. Золотухин
[7 empty] | Инженер по ОЭиР ЗиС СМГТС |  | Д.Н. Краснов