## Лист1
УТВЕРЖДАЮ
Директор ТЭЦ-10 филиала
ООО "Байкальская энергетическая компания"
________________ Д.В.Васильев
"______"__________2024г.
Дефектная ведомость (Ведомость объемов работ) № 1
капитальный
(категория ремонта)
Замена окон на витражи (постоянный торец). ГК
| Объект: | ГЛАВНЫЙ КОРПУС СТАНЦИИ инв.№ИЭ110051
№ п/п | Наименование работ | Объем работ |  | Демонтируемый материал |  |  |  | Потребность в материалах не учтенных или замененных в сметных нормах
|  | Ед. изм. | Кол-во | Наименование | Ед. изм. | Кол-во | Использование (лом, утиль, мусор, реализация, повтор. использ.) | Наименование | Ед. изм. | Кол-во | Поставка (заказчик/ подрядчик)
1 | 2 | 3 | 4 | 5 | 6 | 7 | 8 | 9 | 10 | 11 | 12
Раздел 1. T1001UHA01UU001UU01 ГЛАВНЫЙ КОРПУС СТАНЦИИ инв.№ИЭ110051 Замена окон на витражи (постоянный торец)
1 | Установка и разборка наружных инвентарных лесов высотой 22 м: трубчатых для прочих отделочных работ | м2 | 136 |  |  |  |  | Щиты настила, толщина 40 мм | м2 | 4.6 | подрядчик
2 | Установка и разборка внутренних трубчатых инвентарных лесов: при высоте помещений до 6 м | м2 | 12 |  |  |  |  | Щиты настила, толщина 40 мм | м2 | 0.7 | подрядчик
3 | Демонтаж остекления стальных переплетов промышленных зданий: стеновых оконным стеклом | м2 | 264 | Стекло оконное | т | 2.64 | мусор
4 | Погрузка в автотранспортное средство: материалы, перевозимые в ящиках, массой одного места до 50 кг | т | 2.64
5 | Разгрузка с автотранспортного средства: материалы, перевозимые в ящиках, массой одного места от 51 до 80 кг | т | 2.64
6 | Демонтаж связей и распорок из одиночных и парных уголков, гнутосварных профилей для пролетов: до 24 м при высоте здания до 25 м (демонтаж глухих створок из переплета) | т | 2.3 | м/к створок | т | 2.3 | лом
7 | Монтаж навесных панелей фасадов из герметичных стеклопакетов в пластиковой или алюминиевой обвязке (3830 х 10690 -3 шт) | м2 | 122.8 |  |  |  |  | Витраж алюминиевый, размер 3830х10690, с двумя поворотными створками. Система СИАЛ КП50. Заполнение: СПО24 (4/16/4), с элементами крепления | шт | 3 | подрядчик
[8 empty] | Нащельник стальной оцинкованный с полимерным покрытием, толщина 0,5 мм (ширина 500 мм) | м | 90 | подрядчик
[8 empty] | Откос с полимерным покрытием ширина 500 мм | м | 90 | подрядчик
8 | Устройство герметизации коробок окон и балконных дверей мастикой: вулканизирующейся тиоколовой | м | 90 |  |  |  |  | Герметик пенополиуретановый (пена монтажная) универсальный, объем 750 мл | шт | 8 | подрядчик
9 | Устройство герметизации стеновых панелей: пенополистиролом, стык вертикальный | м | 90 |  |  |  |  | Плиты пенополистирольные теплоизоляционные, тип Т, ППС40 | м3 | 0.963 | подрядчик
10 | Окраска масляными составами ранее окрашенных металлических покрытий металлических балок, прогонов и других мелких покрытий: за два раза с земли и лесов (существующее обрамление проёма) | м2 | 83 |  |  |  |  | Краска масляная МА-22, цветная | т | 0.0134 | подрядчик
Лом
11 | Погрузка в автотранспортное средство: изделия металлические | т | 2.3
12 | Перевозка грузов I класса автомобилями бортовыми грузоподъемностью до 20 т по дорогам с усовершенствованным (асфальтобетонным, цементобетонным, железобетонным, обработанным органическим вяжущим) дорожным покрытием на расстояние 1 км | т | 2.3
13 | Разгрузка с автотранспортного средства: изделия металлические | т | 2.3
Условия производства работ: К=1,15 (Коэффициенты к ГЭСНр); К=1,35 (Коэффициенты к ГЭСН) Производство ремонтно-строительных работ осуществляется в помещениях эксплуатируемого объекта капитального строительства без остановки рабочего процесса, при этом: в зоне производства ремонтно-строительных работ имеются действующее технологическое или лабораторное оборудование, мебель и иные загромождающие помещения предметы К=1,15 (Коэффициенты к ГЭСН, ГЭСНр) Производство ремонтно-строительных работ осуществляется на территории действующего предприятия с наличием в зоне производства работ одного или нескольких из перечисленных ниже факторов: - разветвленной сети транспортных и инженерных коммуникаций; - стесненных условий для складирования материалов; - действующего технологического оборудования
Заказчик:
[5 empty] | И.о.начальника КТЦ |  |  |  | О.А.Рахинский
[5 empty] | Инженер по ОЭиРЗиС |  |  |  | Д.Б. Балышев

## Лист3 (hidden)
кг
шт
т
м
м2
м3
100 м2
100 м3
| Ведущий инженер по ОЭРЗиС ЦОР | С.Н. Славгородский
| Главный инженер | И.Г. Одяков
| Зам. главного инженера | Е.Н. Миронов
| Инженер по ОЭРЗиС ЦОР | С.В. Петров
| Начальник ОППР | В.В. Горев
| Начальник ЦОР | М.Ю. Шестаков
Металлолом
Мусор
Реализация
Повторное использование
Утиль