## деф.вед.
Приложение №2 к договору № 07-19 от "___"___________ 2019г.
Согласовано: | [7 empty] | Утверждаю:
Генеральный директор ООО "ВысотРемСервис" | [7 empty] | И.о.директора филиала ООО «ЕвроСибЭнерго-Гидрогенерация» Иркутская ГЭС
___________________ Р.В. Константинов | [7 empty] | _________________А.Н. Николаев
"___" ___________ 2020г. | [7 empty] | "___ " __________________2024г.
Ведомость объемов работ №1
на Подгенераторное помещение отм.437,93. Ремонт стен, полов, потолков.
(категория ремонта)
Здание гидростанции инв №ТГ0001142.
(наименование объекта, станционный номер, инвентарный номер)
№ п.п. | Наименование работ | Объем работ |  | Демонтируемый материал |  |  |  | Потребность в основных материалах и зап.частях*
|  | Ед. изм. | Кол-во | Наименование | Ед. изм. | Кол-во | Использование (лом, утиль, мусор, реализация, повторное исп.) | Наименование | Ед. изм. | Кол-во | Поставка (заказчик/ подрядчик)
1 | 2 | 3 | 4 | 5 | 6 | 7 | 8 | 9 | 10 | 11 | 12
Раздел 1. IGS01UAA07UU010UU01 Ремонт деформационных швов
1.1 | Защита (установка, разборка) элементов фасадов при проведении отделочных работ | 100 м2 | 0,7 70 / 100 |  |  |  |  | Ленты клеевые на бумажной основе, ширина 50 мм | м | 57,701 | Подрядчик
[8 empty] | Пленка полиэтиленовая, толщина 0,2-0,5 мм | м2 | 73,346 | Подрядчик
1.2 | Демонтаж, монтаж мелких металлоконструкций массой до 10 кг (Состав работ: приварка мелких металлических конструкций массой до 10 кг, срезка их) | т металлоконструкций | 0,01785 | М/к каб.каналов | т | 0.01785 | М/лом (передается Заказчику) | Электроды сварочные для сварки низколегированных и углеродистых сталей УОНИ 13/45, Э42А, диаметр 4-5 мм | кг | 0,144585 | Подрядчик
[8 empty] | Проволока горячекатаная в мотках, диаметр 6,3-6,5 мм | т | 0,0000018 | Подрядчик
[8 empty] | Уголок стальной горячекатаный равнополочный, марки стали Ст3сп, Ст3пс, ширина полок 35-56 мм, толщина полки 3-5 мм | т | 0,01785 | Подрядчик
1.3 | Обезжиривание поверхностей вручную | 100 м2 | 0,012 1,2 / 100 |  |  |  |  | Ветошь хлопчатобумажная цветная | кг | 0,06 | Подрядчик
[8 empty] | Уайт-спирит | кг | 0,396 | Подрядчик
1.4 | Огрунтовка металлических поверхностей за один раз: грунт-эмалью Ржавостоп | 100 м2 | 0,012 1,2 / 100 |  |  |  |  | Грунт-эмаль Ржавостоп | кг | 0,156 | Подрядчик
[8 empty] | Растворитель Р-4 | т | 0,000096 | Подрядчик
1.5 | Окраска металлических огрунтованных поверхностей: грунт-эмалью Ржавостоп | 100 м2 | 0,012 1,2 / 100 |  |  |  |  | Грунт-эмаль Ржавостоп | кг | 0.144 | Подрядчик
[8 empty] | Растворитель Р-4 | т | 0,000048 | Подрядчик
1.6 | Демонтаж компенсатора из листовой оцинкованной стали | 100 м2 | 0,01015 (2,9*0,35) / 100 | М/к компенсаторов | м2 | 1.015 | М/лом (передается Заказчику)
1.7 | Отбивка штукатурки с поверхностей: стен вокруг деформационных швов | 100 м2 | 0,0232 2.32 / 100 | Строительный мусор | т | 0.10672 | Мусор
1.8 | Очистка деформационно-осадочных швов от досок на глубину 40см | 1 м2 опалубки, соприкасающейся с бетоном | 2,32 2,9*0,4*2 | Строительный мусор | т | 0.001 | Мусор
1.9 | Гидроизоляция полиуретановым герметиком с уплотнением пенополиэтиленовым прокладочным шнуром: вертикальных швов | 100 м | 0,029 2,9 / 100 |  |  |  |  | Шнур пенополиэтиленовый теплоизоляционный уплотнительный, сечение круглое сплошное, диаметр 80 мм | 100 м | 0,059044 | Подрядчик
[8 empty] | КТ гиперфлекс (туба 600мл) | шт | 4,8 | Подрядчик
1.10 | Гидроизоляция вертикальных швов лентой изоляционной высокоэластичной: 200-300 мм | 100 м | 0,029 2,9 / 100 |  |  |  |  | Кттрон-гидролента ТРЕ шириной 300 мм | м | 2,9638 | Подрядчик
[8 empty] | Шпатлевка тиксотропная двухкомпонентная на основе эпоксидной смолы (КТтрон), компонент А | кг | 6,6555 | Подрядчик
[8 empty] | Шпатлевка тиксотропная двухкомпонентная на основе эпоксидной смолы (КТтрон), компонент B | кг | 2,2185 | Подрядчик
1.11 | Устройство центров инъектирования на линейных швах: в отверстиях диаметром 14 мм, глубиной 400 мм | 1000 шт | 0,0145 (2,9*5) / 1000 |  |  |  |  | Бур с наконечником из твердого сплава, с хвостовиком SDS-max для ударного сверления отверстий в твердых материалах, общая длина 1320 мм, диаметр 20 мм | шт | 0,029 | Подрядчик
[8 empty] | Пакеры инъекционные стальные с цанговой головкой, диаметр 13 мм, длина 100 мм | 10 шт | 1,45 | Подрядчик
[8 empty] | Смеси сухие бетонные ремонтные тиксотропные, класс В60 (М800), F400, W16, безусадочные, быстротвердеющие | кг | 4.7349 | Подрядчик
1.12 | Герметизация технологических швов и сквозных трещин в железобетонных конструкциях с использованием инъекционных одно- и двухкомпонентных полиуретановых составов: смола | 10 м2/м.п. | 0,058/2,9 |  |  |  |  | MC-Injekt 2111 SF (MC-Injekt 2033) (смола-эластомер низкой вязкости для предварительной герметизации) водонесущих трещин | кг | 7,308 | Подрядчик
[8 empty] | МС-Injekt 2300 TOP RU (смола-эластомер для основной гидроизоляции) | кг | 4,292 | Подрядчик
[8 empty] | Растворитель органический для очистки от полиуретановых составов | л | 0,0361514 | Подрядчик
1.13 | Постановка болтов: строительных с гайками и шайбами | 100 шт | 0,23 23 / 100 |  |  |  |  | Болты анкерные с гайкой стальные фрикционные расклинивающиеся, с наружной резьбой М8, диаметр 10 мм, длина 100 мм | 100 шт | 0,23 | Подрядчик
1.14 | Устройство компенсаторов из оцинкованной стали 0,7 мм. шириной 45 см. | 100 м2 | 0,01305 (2,9*0,45) / 100 |  |  |  |  | Сталь листовая оцинкованная, толщина 0,7 мм | т | 0.007344 | Подрядчик
[8 empty] | Проволока канатная оцинкованная, диаметр 3 мм | т | 0,0001566 | Подрядчик
Раздел 2. Гидроизоляция трещин
2.1 | Пробивка в бетонных конструкциях стен борозд площадью сечения: до 20 см2 (ширина штробы 40 мм. глубина 30 мм) | 100 м | 0,39 (39) / 100 | Строительный мусор | т | 0.11232 | Мусор
2.2 | Шлифовка бетонных поверхностей | 100 м2 | 0,39 39/100 |  |  |  |  | Карборунд | кг | 0,78 | Подрядчик
2.3 | Обеспыливание поверхности | м2 | 39
2.4 | Приготовление безусадочных, быстротвердеющих составов тиксотропного типа однокомпонентных: вручную | м3 | 0,0477 0,04*0,03*39*1,02 |  |  |  |  | Смеси сухие бетонные ремонтные тиксотропные, класс В60 (М800), F400, W16, безусадочные, быстротвердеющие Mapegrout Thixotropic | кг | 90.7 | Подрядчик
2.5 | Нанесение безусадочных, быстротвердеющих составов тиксотропного типа вручную в один слой, толщина слоя 30 мм, на поверхности бетонных и железобетонных конструкций: вертикальные | 100 м2 | 0,0156 (39*0,04) / 100
2.6 | Устройство центров инъектирования на линейных швах: в отверстиях диаметром 14 мм, глубиной 1000 мм | 1000 шт | 0,195 (39*5) / 1000 |  |  |  |  | Бур с наконечником из твердого сплава, с хвостовиком SDS-max для ударного сверления отверстий в твердых материалах, общая длина 1320 мм, диаметр 20 мм | шт | 0,39 | Подрядчик
[8 empty] | Пакеры инъекционные стальные с цанговой головкой, диаметр 13 мм, длина 100 мм | 10 шт | 19,5 | Подрядчик
[8 empty] | Смеси сухие бетонные ремонтные тиксотропные, класс В60 (М800), F400, W16, безусадочные, быстротвердеющие | кг | 5.7132 | Подрядчик
2.7 | Герметизация технологических швов и сквозных трещин в железобетонных конструкциях с использованием инъекционных одно- и двухкомпонентных полиуретановых составов: смола | 10 м2/м.п. | 5,85/39 |  |  |  |  | Растворитель органический для очистки от полиуретановых составов | л | 3,646305 | Подрядчик
[8 empty] | MC-Injekt 2111 SF (MC-Injekt 2033) (смола-эластомер низкой вязкости для предварительной герметизации) водонесущих трещин | кг | 98,28 | Подрядчик
[8 empty] | МС-Injekt 2300 TOP RU (смола-эластомер для основной гидроизоляции) | кг | 57,72 | Подрядчик
2.8 | Устройство боковой обмазочной изоляции стен, фундаментов ручным способом из сухих смесей: толщиной слоя 3 мм, усиленной армирующей сеткой (шириной по 0,5 м в каждую сторону от трещины) | 100 м2 | 0,39 39*0,5*2 / 100 |  |  |  |  | Сетка из стекловолокна армирующая, плотность основы 80 нитей/см, плотность уток 80 нитей/см, поверхностная плотность 170 г/м2 | м2 | 39,78 | Подрядчик
[8 empty] | Состав двухкомпонентный гидроизоляционный на полимерцементной основе для защиты поверхности бетонных конструкций от воздействия воды, солей и карбонизации, эксплуатируемых в условиях динамической нагрузки и вибрации, эластичен при температуре -40 °C, F200, W6-W16, крупность заполнителя до 0,63 мм, расход 3,3 кг/м2 при толщине слоя 2 мм | кг | 184,47 | Подрядчик
Раздел 3. Ремонт отделки стен и потолков
3.1 | Отбивка штукатурки с поверхностей: стен и потолков кирпичных | 100 м2 | 0,64 64 / 100 | Строительный мусор | т | 2.944 | Мусор
3.2 | Газовая резка бензином, керосином, пропан-бутановой смесью стали круглой, диаметр стали до 20мм | 10шт | 6,9 69 / 10 | Сталь круглая | т | 0.003 | М/лом (передается Заказчику)
3.3 | Газовая резка труб без скоса кромок, резка поворотной трубы: наружный диаметр труб 68-102 мм, толщина стенки до 12 мм | 1 перерез | 50 | Труба металличекая | т | 0.002 | М/лом (передается Заказчику)
3.4 | Заделка отверстий, гнезд и борозд: в стенах и перегородках бетонных площадью до 0,1 м2 (0,1*0,1*0,25) | м3 | 0,15 0,1*0,1*0,25*60 |  |  |  |  | Смеси сухие бетонные ремонтные тиксотропные, класс В60 (М800), F400, W16, безусадочные, быстротвердеющие | кг | 296,4 | Подрядчик
[8 empty] | Гвозди строительные | т | 0,000885 | Подрядчик
[8 empty] | Известь строительная негашеная комовая, сорт I | т | 0,000735 | Подрядчик
[8 empty] | Проволока горячекатаная в мотках, диаметр 6,3-6,5 мм | т | 0,001425 | Подрядчик
[8 empty] | Бруски обрезные хвойных пород (ель, сосна), естественной влажности, длина 2-6,5 м, ширина 20-90 мм, толщина 20-90 мм, сорт III | м3 | 0,0312 | Подрядчик
[8 empty] | Доска обрезная хвойных пород, естественной влажности, длина 2-6,5 м, ширина 100-250 мм, толщина 30-40 мм, сорт III | м3 | 0,027 | Подрядчик
3.5 | Ремонт кирпичной кладки стен отдельными местами | м3 | 0,42 | Строительный мусор | т | 0.0966 | Мусор | Раствор кладочный, цементно-известковый, М50 | м3 | 0,10626 | Подрядчик
[8 empty] | Кирпич керамический лицевой полнотелый одинарный, размеры 250х120х65 мм, марка 100 | 1000 шт | 0,16884 | Подрядчик
3.6 | Сплошное выравнивание внутренних поверхностей (однослойное оштукатуривание) из сухих растворных смесей толщиной до 40 мм: стен | 100 м2 | 0,04225 4,225 / 100 |  |  |  |  | Смеси сухие штукатурные на полимерцементной основе для поверхностей из бетона, пенобетона, газобетона и кирпича, В10, F75, расход 1,3 кг/м2 при толщине слоя 1 мм | кг | 143.65 | Подрядчик
[8 empty] | Грунтовка укрепляющая, глубокого проникновения, быстросохнущая, паропроницаемая | кг | 0,435175 | Подрядчик
3.7 | Сплошное выравнивание внутренних поверхностей (однослойное оштукатуривание) из сухих растворных смесей толщиной до 20 мм: стен | 100 м2 | 0,64 64 / 100 |  |  |  |  | Смеси сухие штукатурные на полимерцементной основе для поверхностей из бетона, пенобетона, газобетона и кирпича, В10, F75, расход 1,3 кг/м2 при толщине слоя 1 мм | кг | 1088 | Подрядчик
[8 empty] | Грунтовка укрепляющая, глубокого проникновения, быстросохнущая, паропроницаемая | кг | 6.592 | Подрядчик
3.8 | Окраска водно-дисперсионными акриловыми составами улучшенная: по штукатурке стен | 100 м2 | 0,64 64 / 100 |  |  |  |  | Шкурка шлифовальная двухслойная с зернистостью 40-25 | м2 | 0,5376 | Подрядчик
[8 empty] | Ветошь хлопчатобумажная цветная | кг | 0,1984 | Подрядчик
[8 empty] | Шпатлевка водно-дисперсионная | т | 0,03264 | Подрядчик
[8 empty] | Краска водно-дисперсионная акрилатная ВД-АК-104 | т | 0,0192 | Подрядчик
[8 empty] | Грунтовка укрепляющая, глубокого проникновения, быстросохнущая, паропроницаемая | кг | 12,8 | Подрядчик
3.9 | Окрашивание водоэмульсионными составами поверхностей стен, ранее окрашенных: водоэмульсионной краской с расчисткой старой краски свыше 10 до 35% | 100 м2 | 6,65 665 / 100 |  |  |  |  | Пемза | кг | 17,556 | Подрядчик
[8 empty] | Шкурка шлифовальная двухслойная с зернистостью 40-25 | м2 | 5,32 | Подрядчик
[8 empty] | Клей для стеклообоев | кг | 16,1595 | Подрядчик
[8 empty] | Шпатлевка клеевая | т | 0,04256 | Подрядчик
[8 empty] | Краска водно-дисперсионная акрилатная ВД-АК-104 | т | 0,44555 | Подрядчик
3.10 | Ремонт штукатурки внутренних потолков по камню известковым раствором площадью отдельных мест: до 1 м2 толщиной слоя до 10 мм | 100 м2 | 0,18 18 / 100 | Строительный мусор | т | 0.3042 | Мусор | Раствор штукатурный, известковый, М100 | м3 | 0.207 | Подрядчик
3.11 | Окраска водно-дисперсионными акриловыми составами улучшенная: по штукатурке потолков | 100 м2 | 0,18 18 / 100 |  |  |  |  | Шкурка шлифовальная двухслойная с зернистостью 40-25 | м2 | 0,1512 | Подрядчик
[8 empty] | Ветошь хлопчатобумажная цветная | кг | 0,0558 | Подрядчик
[8 empty] | Шпатлевка водно-дисперсионная | т | 0,0099 | Подрядчик
[8 empty] | Краска водно-дисперсионная акрилатная ВД-АК-104 | т | 0,00594 | Подрядчик
[8 empty] | Грунтовка укрепляющая, глубокого проникновения, быстросохнущая, паропроницаемая | кг | 3,96 | Подрядчик
3.12 | Окрашивание водоэмульсионными составами поверхностей потолков, ранее окрашенных: водоэмульсионной краской, с расчисткой старой краски свыше 10 до 35% | 100 м2 | 9,22 922 / 100 |  |  |  |  | Пемза | кг | 24,3408 | Подрядчик
[8 empty] | Шкурка шлифовальная двухслойная с зернистостью 40-25 | м2 | 14,752 | Подрядчик
[8 empty] | Клей для стеклообоев | кг | 22,4046 | Подрядчик
[8 empty] | Шпатлевка клеевая | т | 0,062696 | Подрядчик
[8 empty] | Краска водно-дисперсионная акрилатная ВД-АК-104 | т | 0,61774 | Подрядчик
3.13 | Смена керамогранитных плит: до 3 шт. | 100 шт | 1,26 126 / 100 | Строительный мусор | т | 0.126 | Мусор | Смеси сухие водостойкие для затирки межплиточных швов шириной 1-6 мм (различная цветовая гамма) | т | 0,00252 | Подрядчик
[8 empty] | Плитка керамогранитная, полированная, многоцветная, толщина 11 мм | м2 | 11,5668 | Подрядчик
[8 empty] | Клей монтажный сухой для внутренних и наружных работ на основе цементного вяжущего, для плитки, керамогранита, мозаики, камня | т | 0,018144 | Подрядчик
3.14 | Окраска масляными составами ранее окрашенных металлических покрытий отдельных карнизов, брандмауэрных стен, парапетов, зонтов, сандриков, подоконных отливов, металлических балок, прогонов и других мелких покрытий: за два раза с земли и лесов | 100 м2 | 1,854 45,4+54+86 / 100 |  |  |  |  | Ветошь хлопчатобумажная цветная | кг | 0,1854 | Подрядчик
[8 empty] | Олифа комбинированная для разведения масляных густотертых красок и для внешних работ по деревянным поверхностям | т | 0,0181692 | Подрядчик
[8 empty] | Эмаль ПФ-115, цветная, белый | т | 0.029849 | Подрядчик
Раздел 4. Прочие работы
4.1 | Демонтаж кабеля | 100 м | 0,844 84,4 / 100 | Кабель | м.п. | 84.1 | М/лом (передается Заказчику)
4.2 | Демонтаж кабеля, проложенного с креплением скобами | 100 м | 1,23 123 / 100 | Кабель | м.п. | 123 | повт. использование
4.3 | Монтаж: кабель трех-пятижильный сечением жилы до 16 мм2 с креплением накладными скобами, полосками (ранее демонтированного) | 100 м | 1,23 123 / 100 |  |  |  |  | Ленты монтажные из пластмассы для бандажирования проводов, скрепляются пластмассовыми кнопками, ширина 10 мм | 10 м | 0,144 | Подрядчик
[8 empty] | Электроды сварочные для сварки низколегированных и углеродистых сталей УОНИ 13/45, Э42А, диаметр 4-5 мм | кг | 0,84 | Подрядчик
[8 empty] | Дюбели распорные полипропиленовые | 100 шт | 0,48 | Подрядчик
[8 empty] | Скобы стальные монтажные двухлапковые (СД), закрепляемый диаметр 27 мм | 10 шт | 2,4 | Подрядчик
[8 empty] | Шурупы самонарезающие стальные с полукруглой головкой и прямым шлицем, остроконечные, диаметр 4 мм, длина 40 мм | т | 0,0001776 | Подрядчик
[8 empty] | Краска масляная МА-0115, мумия, сурик железный | кг | 0,192 | Подрядчик
4.4 | Смена светильников: с лампами накаливания (снятие и установка ранее снятых светильников) | 100 шт | 0,7 70 / 100 | Светильники | шт | 70 | повт. использование
4.5 | Демонтаж: светильников с лампами накаливания | 100 шт | 0,05 5 / 100 | Светильники | шт | 5 | М/лом (передается Заказчику)
4.6 | Светильник потолочный или настенный с креплением винтами или болтами для помещений: с нормальными условиями среды, одноламповый | 100 шт | 0,06 6 / 100 |  |  |  |  | Светильник промышленный светодиодный 170-260В 60Вт 5500-6500К прозрачный рассеиватель 1200х120х90 IP65 подвесной/накладной УХЛ2 | шт | 6 | Подрядчик
[8 empty] | Ленты изоляционные хлопчатобумажные прорезиненные для электромонтажных и ремонтных работ, цвет черный, ширина 20 мм, толщина 0,35 мм | м | 1,5498 | Подрядчик
[8 empty] | Винты стальные с полукруглой головкой, длина 50 мм | т | 0,0001836 | Подрядчик
[8 empty] | Дюбели распорные полипропиленовые | 100 шт | 0,2448 | Подрядчик
[8 empty] | Сжимы соединительные | 100 шт | 0,0612 | Подрядчик
4.7 | Демонтаж. Защитные металлические короба по стенам, высота: до 3 м | 100 м | 0,155 15,5 / 100 | м/конструкции защитных коробов | м2 | 14 | М/лом (передается Заказчику)
4.8 | Изготовление металлических конструкций защитных кожухов из листовой стали (резка, гибка)
4.9 | Установка металлических защитных кожухов (для защиты кабельных линий) по стенам (S=42,24м2/10штук) | т | 0.663 |  |  |  |  | Прокат листовой горячекатаный, марки стали Ст3сп, Ст3пс, ширина 1200-3000 мм, толщина 1-8 мм | т | 0,729 | Подрядчик
[8 empty] | Кислород газообразный технический | м3 | 0,9945
[8 empty] | Пропан-бутан смесь техническая | кг | 0,29835 | Подрядчик
[8 empty] | Электроды сварочные для сварки низколегированных и углеродистых сталей Э46, диаметр 4 мм | кг | 0,9282 | Подрядчик
[8 empty] | Болты с гайками и шайбами строительные | кг | 2,1879 | Подрядчик
4.10 | Погрузка при автомобильных перевозках мусора строительного с погрузкой вручную | 1 т груза | 3.691 | 3.6908
4.11 | Перевозка грузов I класса автомобилями-самосвалами грузоподъемностью 10 т работающих вне карьера на расстояние до 25 км | 1 т груза | 3.691
4.12 | Размещение строительного мусора на полигоне АО "САХ" г. Иркутск. | тн | 3.691
Условия производства работ: Производство ремонтно-строительных работ осуществляется на территории действующего предприятия с наличием в зоне производства работ одного или нескольких из перечисленных ниже факторов: разветвленной сети транспортных и инженерных коммуникаций; стесненных условий для складирования материалов; действующего технологического оборудования (поз. 1.1-1.14; 2.1-2.8; 3.1-3.14; 4.1-4.8).
И.о. главного инженера |  |  | В.П. Гаримыко |  | Необходимость работ подтверждает
Зам.начальника ОЭЦ |  |  | Р.П. Донец |  | Ведущий инженер службы ЗиС ООО «ЕвроСибЭнерго-Гидрогенерация» |  |  |  |  | О.А. Борус
И.о.начальника УТОиР ЗиС |  |  | П.П. Голубенко
Необходимость работ подтверждает
Зам.начальника ОЭЦ |  |  | Р.П. Донец |  | Ведущий инженер службы ЗиС ООО «ЕвроСибЭнерго-Гидрогенерация» |  |  |  |  | О.А. Борус
Начальник УТОиР ЗиС |  |  | Е.А. Кочкин