## №5 ЭЦ
Приложение № 1 к договору № от
СОГЛАСОВАНО: | [10 empty] | УТВЕРЖДАЮ:
Директор ТЭЦ-9
______________А.В. Нелюбов
действующий на основании доверенности №440 от 19.10.2023
Ведомость объемов работ №1
Устройство и разборка лесов для выполнения работ по подготовке к тех.диагностированию сосудов работающих под давлением ЭЦ
(категория ремонта)
Объект:
Элекролизер СЭУ-10*2 с трубопроводами,арматурой,рессиверами. инв. № ИЭ9141464
№ п/п | Наименование работ | Объём работ |  | Демонтируемый материал |  |  |  | Потребность в основных материалах и зап.частях
|  | Ед.изм. | Кол-во | Наименование | Ед.изм. | Кол-во | Использование (лом, утиль, мусор, реализация, повторное исп.) | Наименование | Ед.изм. | Кол-во | Поставка (заказчик/ подрядчик)
1 | 2 | 3 | 4 | 5 | 6 | 7 | 8 | 9 | 10 | 11 | 12
Раздел 1. T9C04QGС10AZ010KZ01 ресивер Н2№8, №9 и №10, ресивер О2№4 Элекролизер СЭУ-10*2 с трубопроводами,арматурой,рессиверами. инв. № ИЭ9141464
1 | Сборка и разборка инвентарных и металлических лесов. Для выполнения работ по подготовке к тех.диагностированию ресиверов. | т/м2 вертик. | 5,07/289,8 |  |  |  |  | Бруски обрезные хвойных пород (ель, сосна), естественной влажности, длина 2-6,5 м, ширина 20-90 мм, толщина 20-90 мм, сорт III | м3 | 0.026082 | Подрядчик
[8 empty] | Леса стальные стоечные приставные хомутовые (стойки, связи, поперечины, лестницы) в комплекте с пробками (хомутами, башмаками, болтами), без щитов настила, высота лесов до 60 м | т | 0.10143 | Подрядчик
[8 empty] | Щиты настила, толщина 40 мм | м2 | 9.8532 | Подрядчик
Условия производства работ - вредность 6% - 1,013 (коэффициент доплат к стоимости работ согласно общих частей Справочника)
[7 empty] | Зам. технического директора по ремонту |  | Поплевко Э.Н.
[7 empty] | Начальник ОППР |  | Ермолова Т.А.
[7 empty] | Начальник ЭЦ |  | Васильев В.П.
[7 empty] | Ведущий инженер ЭЦ |  | Курмазов К.М.