## ДВ
УТВЕРЖДАЮ:
Главный инженер филиала
ООО "ЭН+ ГИДРО"
"Братская ГЭС"
________________ А.В. Боярский
"____"_______________2026г.
Ведомость объемов услуг №1
Инженерно-геологические изыскания на объекте cборные шины ОРУ 220 кВ (оси 1-33/ А, Г, Ж, К)
Основание: Техническое задание по оказанию услуг, утверждённое заместителем директора по производству - главным инженером ООО "ЭН+ ГИДРО" Ю.В. Дворянским
№ п.п. | Наименование услуг | Объем услуг
|  | Ед. изм. | Кол-во
1 | 2 | 3 | 4
Раздел 1. Полевые изыскания
1 | Рекогносцировочное обследование: в условиях производства полевых работ категории I. площадь участка до 5 гектаров включительно. | га | 0.5
2 | Проходка инженерно-геологических скважин колонковым способом бурения: диаметром до 160 (ста шестидесяти) миллиметров включительно при глубине скважины до 15 (пятнадцати) метров включительно. в грунтах категории III. | п.м. | 10
3 | Проходка инженерно-геологических скважин колонковым способом бурения: диаметром до 160 (ста шестидесяти) миллиметров включительно при глубине скважины до 15 (пятнадцати) метров включительно. в грунтах категории VI. | п.м. | 10
4 | Проходка шурфов при глубине шурфа, метров: от 2,5 до 5 включительно в грунтах категории. III. | м3 | 9
Раздел 2. Лабораторные работы
5 | Приемка, регистрация, консервация образца грунта с отбором части для хранения в архиве | один образец | 28
6 | Отбор проб из образца грунта для определения физических свойств | один образец | 28
7 | Описание образца грунта при проведении лабораторных определений физических свойств | один образец | 28
8 | Лабораторные определения физических свойств песчаных, крупнообломочных, глинистых, органических, органо-минеральных, скальных и полускальных грунтов. Определение влажности грунта методом высушивания до постоянной массы | одно определение | 28
9 | Лабораторные определения физических свойств песчаных, крупнообломочных, глинистых, органических, органо-минеральных, скальных и полускальных грунтов. Определение гранулометрического (зернового) состава грунта ситовым методом с промывкой водой с разделением грунта на фракции размерами: свыше 10 миллиметров, от 5 до 10 миллиметров, от 2 до 5 миллиметров, от 1 до 2 миллиметров, от 0,5 до 1 миллиметра, от 0,25 до 0,5 миллиметра, от 0,1 до 0,25 миллиметра и до 0,1 миллиметра | одно определение | 23
10 | Лабораторные определения физических свойств песчаных, крупнообломочных, глинистых, органических, органо-минеральных, скальных и полускальных грунтов. Определение гранулометрического (микроагрегатного) состава грунта ареометрическим методом с разделением грунта на фракции размерами: от 0,05 до 0,1 миллиметра, от 0,01 до 0,05 миллиметра, от 0,005 до 0,01 миллиметра, от 0,001 до 0,002 миллиметра и до 0,001 миллиметра | одно определение | 23
11 | Лабораторные определения физических свойств глинистых грунтов. Определение верхнего предела пластичности глинистого грунта — влажности грунта на границе текучести и нижнего предела пластичности глинистого грунта - влажности грунта на границе раскатывания при проведении испытания с использованием образца грунта природной влажности | одно определение | 23
12 | Лабораторные определения физических свойств глинистых грунтов. Определение верхнего предела пластичности глинистого грунта и нижнего предела пластичности - влажности грунта на границе раскатывания при проведении испытания с использованием образца грунта в воздушно-сухом состоянии | одно определение | 23
13 | Лабораторные определения физических свойств песчаных, крупнообломочных, глинистых, органических, органо-минеральных, скальных и полускальных грунтов. Определение плотности грунта методом взвешивания в воде | одно определение | 28
14 | Лабораторные определения физических свойств песчаных, крупнообломочных, глинистых, органических, органо-минеральных, скальных и полускальных грунтов. Определение плотности частиц грунта пикнометрическим методом | одно определение | 23
15 | Определение характеристик деформируемости глинистого грунта с показателем текучести менее 0,25 для образцов ненарушенного сложения методом компрессионного сжатия с предварительным водонасыщением образца грунта (при необходимости) и при нагружении одного образца грунта не менее чем пятью ступенями статической нагрузки | одно определение | 10
16 | Определение характеристик прочности глины с числом пластичности от 17 (семнадцати) до 30 (тридцати) процентов включительно консолидированно-дренированными испытаниями методом одноплоскостного среза при проведении не менее трех испытаний идентичных образцов при различных значениях нормального напряжения | одно определение | 10
17 | Определение сокращенного перечня физических свойств, химического состава и агрессивности водной вытяжки из грунтов | одно определение | 6
18 | Определение удельного электрического сопротивления и средней плотности катодного тока грунта | одно определение | 6
19 | Определения механических свойств скального и полускального грунта нагружением образца сферическими инденторами в природном состоянии | одно определение | 5
Раздел 3. Камеральные работы
20 | Камеральная обработка результатов полевых работ по проходке следующих инженерно-геологических выработок инженерно-геологических скважин в условиях категории сложности инженерно-геологических условий: I. | п.м. | 20
21 | Камеральная обработка результатов полевых работ по проходке следующих инженерно-геологических выработок шурфов глубиной, метров: до 5 метров включительно. | шурф | 3
22 | Камеральная обработка результатов лабораторных определений физических свойств грунтов: глинистых. | один образец | 23
23 | Камеральная обработка результатов лабораторных исследований механических свойств грунтов (методом компрессионного сжатия, методом одноплоскостного среза, методом трехосного сжатия): глинистых. | один образец | 10
24 | Камеральная обработка результатов лабораторных исследований физических свойств, химического состава и агрессивности водной вытяжки из грунтов и удельного электрического сопротивления и средней плотности катодного тока грунта | один образец | 6
25 | Камеральная обработка результатов лабораторных исследований механических свойств грунтов (методом компрессионного сжатия, методом одноплоскостного среза, методом трехосного сжатия): скальных и полускальных. | один образец | 5
Раздел 4. Составление программы и отчета
26 | Составление технического отчета по результатам выполнения работ по ИГИ при общей стоимости камеральных работ в уровне цен по состоянию на 1 января 2024 г. (без учета дополнительных затрат), определенной по показателям затрат, приведенным в НЗ, в условиях инженерно-геологических условий категории сложности I | отчет | 1
27 | Составление программы инженерно-геологических изысканий для II категории сложности инженерно-геологических условий: при площади земельного участка (участка для строительства) до 1 (одного) гектара. Максимальная глубина исследования от 5 до 10 метров включительно. | одна программа | 1
Раздел 5. Проезд и организация полевых изысканий
28 | Показатель дополнительных затрат на проезд. Расстояние от места постоянной работы работников до участка проведения полевых работ до 200 километров включительно.
29 | Показатель дополнительных затрат на организацию полевых работ. Расстояние от места постоянной работы работников до участка проведения полевых работ до 100 километров включительно.
Подготовил:
Инженер по ТН 1 кат. СМГТС Братской ГЭС |  | Д.В. Нахабцев
Согласовал:
Начальник СМГТС Братской ГЭС |  | Ю.А. Золотухин
Начальник службы зданий и сооружений ООО «ЭН+ ГИДРО» |  |  | К.Н. Барило