## Ведомость
УТВЕРЖДАЮ:
Главный инженер
филиала ООО "ЕвроСибЭнерго-Гидрогенерация" "Братская ГЭС"
______________А.В. Боярский
"___"_____________2023г.
Братская ГЭС ООО"ЕвроСибЭнерго-Гидрогенерация"
Ведомость объемов работ (дефектная ведомость №1)
Очистка маслоуловителя № 1
(категория ремонта)
Отм. 306 район МП-1 Зачистка камер маслоуловителя №1 от нефтесодержащих отходов
(наименование объекта, станционный номер, инвентарный номер)
№ п.п. | Наименование работ | Объем работ |  | Демонтируемый материал |  |  |  | Потребность в основных материалах и зап.частях*
|  | Ед. изм. | Кол-во | Наименование | Ед. изм. | Кол-во | Использование (лом, утиль, мусор, реализация, повторное исп.) | Наименование | Ед. изм. | Кол-во | Поставка (заказчик/ подрядчик)
1 | 2 | 3 | 4 | 5 | 6 | 7 | 8 | 9 | 10 | 11 | 12
Раздел 1.1 Основные работы по очистке маслоуловителя №1
1 | Откачка камер маслоуловителя от отложений. (откачка нефтепродуктов илососом) | м³ | 150 | [7 empty] | Подрядчик
2 | Зачистка внутренних поверхностей камер стен и дна маслоулоуловителя от донных твердых отложений вручную с последующим удалением нефтешлама из резервуара | м2 | 350.45 | [7 empty] | Подрядчик
3 | Перевозка грузов 3 класса опасности на расстояние 650км | т | 135 | [7 empty] | Подрядчик
4 | Утилизация отходов. (всплывшие нефтепродукты из нефтеловушек и аналогичных сооружений) | т | 135 | [7 empty] | Подрядчик
Условия производства работ: Производство работ осуществляется в помещениях эксплуатируемого объекта капитального строительства без остановки рабочего процесса предприятия, при этом в зоне производства присутствует оборудование и иные загромождающие помещения предметы.
Примечание: расчет потребности в материалах, не указанных, принимается по сметным нормам, поставкой подрядчика.
[7 empty] | Зам. главного инженера - начальник ПТО |  | В.Ю. Писарев
[7 empty] | Начальник ОППР |  | А.А. Логинов
[7 empty] | Начальник ЦТО |  | Шевченко М.А.
[7 empty] | Инженер-эколог 1 кат. |  | Л.В. Сабельникова