## деф.вед.
Приложение №2 к договору № 07-19 от "___"___________ 2019г.
Согласовано: | [7 empty] | Утверждаю:
Генеральный директор ООО "ВысотРемСервис" | [7 empty] | Директор филиала ООО «ЕвроСибЭнерго-Гидрогенерация» Иркутская ГЭС
___________________ Р.В. Константинов | [7 empty] | _________________В.А. Чеверда
"___" ___________ 2020г. | [7 empty] | "___ " __________________2022г.
Ведомость объемов работ №1
на Ремонт технологических помещений и водопроводящего тракта гидроагрегатов
(категория ремонта)
Здание гидростанции инв.№ТГ0001142.
(наименование объекта, станционный номер, инвентарный номер)
№ п.п. | Наименование работ | Объем работ |  | Демонтируемый материал |  |  |  | Потребность в основных материалах и зап.частях*
|  | Ед. изм. | Кол-во | Наименование | Ед. изм. | Кол-во | Использование (лом, утиль, мусор, реализация, повторное исп.) | Наименование | Ед. изм. | Кол-во | Поставка (заказчик/ подрядчик)
1 | 2 | 3 | 4 | 5 | 6 | 7 | 8 | 9 | 10 | 11 | 12
Раздел 1. IGS01UAA07UU010UU01 1Г. Лестница № 12.
1.1 | Отбивка штукатурки с поверхностей: стен и потолков кирпичных | 100 м2 | 0,27 27 / 100 | Строительный мусор | т | 1.242 | Мусор
1.2 | Сплошное выравнивание внутренних поверхностей (однослойное оштукатуривание) из сухих растворных смесей толщиной до 20 мм: стен | 100 м2 | 0,27 27 / 100 |  |  |  |  | Смеси сухие строительные штукатурные, декоративные, минеральные, под окраску | т | 0.459 | Подрядчик
[8 empty] | Грунтовка укрепляющая, глубокого проникновения, быстросохнущая, паропроницаемая | кг | 2,781 | Подрядчик
1.3 | Приготовление безусадочных, быстротвердеющих составов тиксотропного типа однокомпонентных: вручную | м3 | 0,0918 0,09*1,02
1.4 | Ремонт бетонных и железобетонных конструкций безусадочными, быстротвердеющими сухими составами наливного типа вручную с устройством мелкощитовой опалубки: потолков | м3 | 0,09 |  |  |  |  | Смеси сухие ремонтные тиксотропные, класс В60 (М800), F400, W16, безусадочные, быстротвердеющие | кг | 174.42 | Подрядчик
1.5 | Окраска водно-дисперсионными акриловыми составами улучшенная: по штукатурке стен | 100 м2 | 0,27 27 / 100 |  |  |  |  | Краска акриловая | т | 0,0081 | Подрядчик
[8 empty] | Грунтовка акриловая | т | 0,0054 | Подрядчик
[8 empty] | Шкурка шлифовальная двухслойная с зернистостью 40-25 | м2 | 0,2268 | Подрядчик
[8 empty] | Ветошь | кг | 0,0837 | Подрядчик
[8 empty] | Шпатлевка на цементной основе | т | 0,01377 | Подрядчик
1.6 | Шпатлевание повехностей стен, потолков ручным способом из сухих смесей цементных: толщиной слоя 1 мм | 100 м2 | 0,63525 (103.5+78)*0,35) / 100 |  |  |  |  | Смеси сухие цементные с полимерными добавками, F15, адгезионная прочность не менее 0,3 Н/мм2, шпаклевочные, выравнивающие, для ремонта поврежденных поверхностей и для внутренних и наружных работ | т | 0.098464 | Подрядчик
1.7 | Окрашивание водоэмульсионными составами поверхностей стен, ранее окрашенных: водоэмульсионной краской с расчисткой старой краски свыше 10 до 35% | 100 м2 | 1,035 103,5 / 100 |  |  |  |  | Мыло хозяйственное твердое 72% | шт | 3,312 | Подрядчик
[8 empty] | Мел природный молотый | т | 0,01242 | Подрядчик
[8 empty] | Шкурка шлифовальная двухслойная с зернистостью 40-25 | м2 | 0,828 | Подрядчик
[8 empty] | Щебень пористый из металлургического шлака М 600, фракция 5-10 мм | м3 | 0,004554 | Подрядчик
[8 empty] | Клей малярный жидкий | кг | 2,51505 | Подрядчик
[8 empty] | Шпатлевка на цементной основе | т | 0,006624 | Подрядчик
[8 empty] | Краска акриловая | т | 0.069345 | Подрядчик
1.8 | Расчистка поверхностей шпателем, щетками от старых покрасок | м2 | 8
1.9 | Окраска масляными составами: деревянных поручней с покрытием лаком | 100 м2 | 0,08 8 / 100 |  |  |  |  | Эмаль ПФ-115 | кг | 1.096 | Подрядчик
[8 empty] | Шкурка шлифовальная двухслойная с зернистостью 40-25 | м2 | 0,0672 | Подрядчик
[8 empty] | Ветошь | кг | 0,0248 | Подрядчик
[8 empty] | Щебень пористый из металлургического шлака М 600, фракция 5-10 мм | м3 | 0,000192 | Подрядчик
[8 empty] | Масляный лак применяют для антикоррозийной защиты проводов | т | 0,000176 | Подрядчик
[8 empty] | Олифа комбинированная для разведения масляных густотертых красок и для внешних работ по деревянным поверхностям | т | 0,000184 | Подрядчик
[8 empty] | Шпатлевка клеевая | т | 0,004512 | Подрядчик
1.10 | Шпатлевание повехностей стен, потолков ручным способом из сухих смесей цементных: толщиной слоя 1 мм | 100 м2 | 0,0865 (86.5*0,10) / 100 |  |  |  |  | Смеси сухие цементные с полимерными добавками, F15, адгезионная прочность не менее 0,3 Н/мм2, шпаклевочные, выравнивающие, для ремонта поврежденных поверхностей и для внутренних и наружных работ | т | 0.013408 | Подрядчик
1.11 | Окрашивание водоэмульсионными составами поверхностей потолков, ранее окрашенных: водоэмульсионной краской, с расчисткой старой краски до 10% | 100 м2 | 0,865 86,5 / 100 |  |  |  |  | Мыло хозяйственное твердое 72% | шт | 3,312 | Подрядчик
[8 empty] | Мел природный молотый | т | 0,01242 | Подрядчик
[8 empty] | Шкурка шлифовальная двухслойная с зернистостью 40-25 | м2 | 0,828 | Подрядчик
[8 empty] | Щебень пористый из металлургического шлака М 600, фракция 5-10 мм | м3 | 0,004554 | Подрядчик
[8 empty] | Клей малярный жидкий | кг | 2,51505 | Подрядчик
[8 empty] | Шпатлевка на цементной основе | т | 0,006624 | Подрядчик
[8 empty] | Краска акриловая | т | 0,069345 | Подрядчик
1.12 | Окраска масляными составами ранее окрашенных металлических решеток за 2 раза | 100 м2 | 0,2118 21,18 / 100 |  |  |  |  | Эмаль ПФ-115 | т | 0,002393 | Подрядчик
[8 empty] | Ветошь | кг | 0,02118 | Подрядчик
[8 empty] | Олифа комбинированная для разведения масляных густотертых красок и для внешних работ по деревянным поверхностям | т | 0,0014402 | Подрядчик
1.13 | Устройство покрытий из плит керамогранитных размером: 300х300*8мм | 100 м2 | 0,0054 0.54 / 100 |  |  |  |  | Гранит керамический многоцветный неполированный, размер 300х300х8 мм | м2 | 0,5508 | Подрядчик
[8 empty] | Рейки деревянные, сечение 8х18 мм | м3 | 0,000054 | Подрядчик
[8 empty] | Клей для облицовочных работ водостойкий (сухая смесь) | т | 0,00648 | Подрядчик
[8 empty] | Грунтовка укрепляющая, глубокого проникновения, быстросохнущая, паропроницаемая | кг | 0,05562 | Подрядчик
[8 empty] | Смеси сухие водостойкие для затирки межплиточных швов шириной 1-6 мм (различная цветовая гамма) | т | 0,0000702 | Подрядчик
1.14 | Улучшенная масляная окраска ранее окрашенных полов: за два раза с расчисткой старой краски до 35% (эмаль ПФ-266) | 100 м2 | 0,409 40,9 / 100 |  |  |  |  | Эмаль для пола ПФ-266 | т | 0,007035 | Подрядчик
[8 empty] | Шкурка шлифовальная двухслойная с зернистостью 40-25 | м2 | 0,4499 | Подрядчик
[8 empty] | Ветошь | кг | 0,07362 | Подрядчик
[8 empty] | Щебень пористый из металлургического шлака М 600, фракция 5-10 мм | м3 | 0,0009816 | Подрядчик
[8 empty] | Олифа комбинированная для разведения масляных густотертых красок и для внешних работ по деревянным поверхностям | т | 0,002863 | Подрядчик
[8 empty] | Шпатлевка на цементной основе | т | 0,016769 | Подрядчик
1.15 | Улучшенная масляная окраска ранее окрашенных стен: за два раза с расчисткой старой краски свыше 10 до 35% | 100 м2 | 0,78 78 / 100 |  |  |  |  | Эмаль ПФ-115 | т | 0,016458 | Подрядчик
[8 empty] | Шкурка шлифовальная двухслойная с зернистостью 40-25 | м2 | 0,858 | Подрядчик
[8 empty] | Ветошь | кг | 0,1404 | Подрядчик
[8 empty] | Щебень пористый из металлургического шлака М 600, фракция 5-10 мм | м3 | 0,001872 | Подрядчик
[8 empty] | Олифа комбинированная для разведения масляных густотертых красок и для внешних работ по деревянным поверхностям | т | 0,004446 | Подрядчик
[8 empty] | Шпатлевка на цементной основе | т | 0,031902 | Подрядчик
1.16 | Окраска масляными составами ранее окрашенных поверхностей труб: стальных за 2 раза | 100 м2 | 0,1 10 / 100 |  |  |  |  | Эмаль ПФ-115 | т | 0,00161 | Подрядчик
[8 empty] | Олифа комбинированная для разведения масляных густотертых красок и для внешних работ по деревянным поверхностям | т | 0,00089 | Подрядчик
[8 empty] | Ветошь | кг | 0,01 | Подрядчик
1.17 | Погрузо-разгрузочные работы при автомобильных перевозках: Погрузка мусора строительного с погрузкой вручную | 1 т груза | 1,242
1.18 | Перевозка грузов автомобилями-самосвалами грузоподъемностью 10 т работающих вне карьера на расстояние: I класс груза до 25 км | 1 т груза | 1,242
1.19 | Размещение строительного мусора на полигоне (талоны на полигон ТБО АО "САХ" г. Иркутск) | тн | 1.242
Раздел 2. 1Г. Тамбур перед нижней крестовиной
2.1 | Приготовление безусадочных, быстротвердеющих составов тиксотропного типа однокомпонентных: вручную | м3 | 0,00065 0,00064*1,02
2.2 | Ремонт бетонных и железобетонных конструкций безусадочными, быстротвердеющими сухими составами наливного типа вручную с устройством мелкощитовой опалубки: стен | м3 | 0,00064 |  |  |  |  | Смеси сухие ремонтные тиксотропные, класс В60 (М800), F400, W16, безусадочные, быстротвердеющие | кг | 1,24032 | Подрядчик
2.3 | Шпатлевание повехностей стен, потолков ручным способом из сухих смесей цементных: толщиной слоя 1 мм | 100 м2 | 0,0788025 (11,265+11,25)*0,35) / 100 |  |  |  |  | Смеси сухие цементные с полимерными добавками, F15, адгезионная прочность не менее 0,3 Н/мм2, шпаклевочные, выравнивающие, для ремонта поврежденных поверхностей и для внутренних и наружных работ | т | 0.012215 | Подрядчик | 0.012214
2.4 | Окрашивание водоэмульсионными составами поверхностей стен, ранее окрашенных: водоэмульсионной краской с расчисткой старой краски свыше 10 до 35% | 100 м2 | 0,11265 11,265 / 100 |  |  |  |  | Мыло хозяйственное твердое 72% | шт | 0,36048 | Подрядчик
[8 empty] | Мел природный молотый | т | 0,0013518 | Подрядчик
[8 empty] | Шкурка шлифовальная двухслойная с зернистостью 40-25 | м2 | 0,09012 | Подрядчик
[8 empty] | Щебень пористый из металлургического шлака М 600, фракция 5-10 мм | м3 | 0,0004957 | Подрядчик
[8 empty] | Клей малярный жидкий | кг | 0,2737395 | Подрядчик
[8 empty] | Шпатлевка на цементной основе | т | 0,000721 | Подрядчик
[8 empty] | Краска акриловая | т | 0,007548 | Подрядчик
2.5 | Улучшенная масляная окраска ранее окрашенных стен: за два раза с расчисткой старой краски свыше 10 до 35% | 100 м2 | 0,1125 11,25 / 100 |  |  |  |  | Эмаль ПФ-115 | т | 0,002374 | Подрядчик
[8 empty] | Шкурка шлифовальная двухслойная с зернистостью 40-25 | м2 | 0,12375 | Подрядчик
[8 empty] | Ветошь | кг | 0,02025 | Подрядчик
[8 empty] | Щебень пористый из металлургического шлака М 600, фракция 5-10 мм | м3 | 0,00027 | Подрядчик
[8 empty] | Олифа комбинированная для разведения масляных густотертых красок и для внешних работ по деревянным поверхностям | т | 0,0006413 | Подрядчик
[8 empty] | Шпатлевка на цементной основе | т | 0,0046013 | Подрядчик
2.6 | Окраска масляными составами ранее окрашенных поверхностей труб: стальных за 2 раза | 100 м2 | 0,0547 5,47 / 100 |  |  |  |  | Эмаль ПФ-115 | т | 0,000881 | Подрядчик
[8 empty] | Ветошь | кг | 0,00547 | Подрядчик
[8 empty] | Олифа комбинированная для разведения масляных густотертых красок и для внешних работ по деревянным поверхностям | т | 0,0004868 | Подрядчик
2.7 | Улучшенная масляная окраска ранее окрашенных дверей: за два раза с расчисткой старой краски свыше 10 до 35% | 100 м2 | 0,01596 1,596 / 100 |  |  |  |  | Эмаль ПФ-115 | т | 0.000343 | Подрядчик
[8 empty] | Шкурка шлифовальная двухслойная с зернистостью 40-25 | м2 | 0,017556 | Подрядчик
[8 empty] | Ветошь | кг | 0,0028728 | Подрядчик
[8 empty] | Щебень пористый из металлургического шлака М 600, фракция 5-10 мм | м3 | 0,0000383 | Подрядчик
[8 empty] | Олифа комбинированная для разведения масляных густотертых красок и для внешних работ по деревянным поверхностям | т | 0,0000814 | Подрядчик
[8 empty] | Шпатлевка клеевая | т | 0,0006288 | Подрядчик
2.8 | Окраска по металлу за 2 раза заполнений дверных проемов (К=2,4 ТЧ.п.2.62.6. Приложение 62.4. п. 12.) | 100 м2 | 0,02215 2,215 / 100 |  |  |  |  | Ветошь | кг | 0.010632 | Подрядчик
[8 empty] | Эмаль ПФ-115 | т | 0.0004784 | Подрядчик
[8 empty] | Растворитель | т | 0.0001382 | Подрядчик
Раздел 3. 1Г. Помещение ТВС
3.1 | Шпатлевание повехностей стен, потолков ручным способом из сухих смесей цементных: толщиной слоя 1 мм | 100 м2 | 0,2345 (67*0,35) / 100 |  |  |  |  | Смеси сухие цементные с полимерными добавками, F15, адгезионная прочность не менее 0,3 Н/мм2, шпаклевочные, выравнивающие, для ремонта поврежденных поверхностей и для внутренних и наружных работ | т | 0.036348 | Подрядчик
3.2 | Окрашивание водоэмульсионными составами поверхностей стен, ранее окрашенных: водоэмульсионной краской с расчисткой старой краски свыше 10 до 35% | 100 м2 | 0,67 67 / 100 |  |  |  |  | Мыло хозяйственное твердое 72% | шт | 2,144 | Подрядчик
[8 empty] | Мел природный молотый | т | 0,00804 | Подрядчик
[8 empty] | Шкурка шлифовальная двухслойная с зернистостью 40-25 | м2 | 0,536 | Подрядчик
[8 empty] | Щебень пористый из металлургического шлака М 600, фракция 5-10 мм | м3 | 0,002948 | Подрядчик
[8 empty] | Клей малярный жидкий | кг | 1,6281 | Подрядчик
[8 empty] | Шпатлевка на цементной основе | т | 0,004288 | Подрядчик
[8 empty] | Краска акриловая | т | 0,04489 | Подрядчик
3.3 | Шпатлевание повехностей стен, потолков ручным способом из сухих смесей цементных: толщиной слоя 1 мм | 100 м2 | 0,10395 29,7*0,35/100 |  |  |  |  | Смеси сухие цементные с полимерными добавками, F15, адгезионная прочность не менее 0,3 Н/мм2, шпаклевочные, выравнивающие, для ремонта поврежденных поверхностей и для внутренних и наружных работ | т | 0.024428 | Подрядчик
3.4 | Окрашивание водоэмульсионными составами поверхностей стен, ранее окрашенных: водоэмульсионной краской с расчисткой старой краски свыше 10 до 35% | 100 м2 | 0,297 29,7 / 100 |  |  |  |  | Мыло хозяйственное твердое 72% | шт | 0,9504 | Подрядчик
[8 empty] | Мел природный молотый | т | 0,003564 | Подрядчик
[8 empty] | Шкурка шлифовальная двухслойная с зернистостью 40-25 | м2 | 0,4752 | Подрядчик
[8 empty] | Щебень пористый из металлургического шлака М 600, фракция 5-10 мм | м3 | 0,0013068 | Подрядчик
[8 empty] | Клей малярный жидкий | кг | 0,72171 | Подрядчик
[8 empty] | Шпатлевка на цементной основе | т | 0,0020196 | Подрядчик
[8 empty] | Краска акриловая | т | 0,019899 | Подрядчик
3.5 | Расчистка поверхностей шпателем, щетками от старых покрасок | м2 | 45
3.6 | Обезжиривание поверхностей: уайт-спиритом | 100 м2 | 0,45 45 / 100 |  |  |  |  | Ветошь | кг | 2,25 | Подрядчик
[8 empty] | Уайт-спирит | кг | 14,4 | Подрядчик
3.7 | Огрунтовка металлических поверхностей за 1 раз вручную: мастика "Вектор 1236"( 150г/м2 на 1 слой) | 100 м2 | 0,45 45 / 100 |  |  |  |  | Антикоррозийная мастика "Вектор 1236" (150 г на 1 м2 в 1 слой) | кг | 6.75 | Подрядчик
[8 empty] | Отвердитель № 1 | т | 0,00045 | Подрядчик
[8 empty] | Растворитель Р-5 | т | 0,001035 | Подрядчик
[8 empty] | Шпатлевка эпоксидная двухкомпонентная, ЭП-0010 | т | 0,005085 | Подрядчик
3.8 | Гидроизоляция боковая обмазочная битумная в 2 слоя по выровненной поверхности бутовой кладки, кирпичу, бетону вручную | 100 м2 | 0,45 45 / 100 |  |  |  |  | Гидроизоляционная мастика "Магистраль" (200г на 1 м2 в 1 слой) | кг | 18 | Подрядчик
[8 empty] | Керосин для технических целей | т | 0,0216 | Подрядчик
[8 empty] | Ветошь | кг | 0,09 | Подрядчик
3.9 | Обертывание поверхности изоляции рулонными материалами насухо с проклейкой швов | 100 м2 | 0,4025 (35*1,15) / 100 |  |  |  |  | Пенотерм НПП ЛФ 5 мм | м2 | 46,2875 | Подрядчик
[8 empty] | Битумы нефтяные строительные изоляционные БНИ-IV-3, БНИ-IV, БНИ-V | т | 0,0050715 | Подрядчик
[8 empty] | Мастика битумно-масляная морозостойкая горячего применения | т | 0,012075 | Подрядчик
[8 empty] | Лента стальная упаковочная мягкая нормальной точности 0,7х20-50 мм | т | 0,0189175 | Подрядчик
[8 empty] | Лак битумный БТ-577 | т | 0,0005072 | Подрядчик
3.10 | Разборка монолитных перекрытий: дна бетонных дренажных лотков | м3 | 0,0753 | Строительный мусор | т | 0.18072 | Мусор
3.11 | Технологическая очистка поверхности полов щетками | м2 | 2,4
3.12 | Технологическое обеспыливание бетонной поверхности полов | м2 | 2,4
3.13 | Приготовление безусадочных, быстротвердеющих составов тиксотропного типа однокомпонентных: вручную | м3 | 0,0612 2,4*0,025*1,02
3.14 | Нанесение наливных безусадочных, быстротвердеющих составов тиксотропного типа вручную на горизонтальные поверхности конструкций: бетонных и железобетонных | м3 | 0,06 2,4*0,025 |  |  |  |  | Смеси сухие ремонтные тиксотропные, класс В60 (М800), F400, W16, безусадочные, быстротвердеющие | кг | 116,28 | Подрядчик
3.15 | Резка затвердевшего покрытия прямолинейными участками длиной от 0,1 до 20 м нарезчиком швов с алмазными дисками при ширине пропила 3 мм: железобетонного на глубину 50 мм | 100 м | 0,01 1 / 100 |  |  |  |  | Диск алмазный для твердых материалов, диаметр 350 мм | шт | 0,0114 | Подрядчик
3.16 | Разборка покрытий полов: из керамогранитных плит | 100 м2 | 0,006 0,6 / 100 | Строительный мусор | т | 0,0258 | Мусор
3.17 | Разборка в зданиях и сооружения покрытий полов: бетонных толщиной 100 мм | 100 м2 | 0,006 (0,06/0,1) / 100 | Строительный мусор | т | 0.132 | Мусор
3.18 | Прокладка полипропиленовых труб диаметром: 50 мм | 100 м | 0,0125 1,25 / 100 |  |  |  |  | Трубы полипропиленовые для систем водоотведения, диаметр 50 мм | м | 1.2475 | Подрядчик
[8 empty] | Болты с гайками и шайбами для санитарно-технических работ, диаметр 16 мм | т | 0,000015 | Подрядчик
[8 empty] | Кольца резиновые уплотнительные для полипропиленовых труб, диаметр 50 мм | 100 шт | 0,0015 | Подрядчик
3.19 | Устройство стяжек: бетонных толщиной 80 мм | 100 м2 | 0,006 0,6 / 100 |  |  |  |  | Смеси бетонные тяжелого бетона (БСТ), крупность заполнителя 10 мм, класс В15 (М200) | м3 | 0.04896 | Подрядчик
3.20 | Устройство покрытий из плит керамогранитных размером: 300х300*8мм | 100 м2 | 0,006 0,6 / 100 |  |  |  |  | Гранит керамический многоцветный неполированный, размер 300х300х8 мм | м2 | 0.612 | Подрядчик
[8 empty] | Смеси сухие водостойкие для затирки межплиточных швов шириной 1-6 мм (различная цветовая гамма) | т | 0,000078 | Подрядчик
[8 empty] | Рейки деревянные, сечение 8х18 мм | м3 | 6e-05 | Подрядчик
[8 empty] | Клей для облицовочных работ водостойкий (сухая смесь) | т | 0.0072 | Подрядчик
[8 empty] | Грунтовка укрепляющая, глубокого проникновения, быстросохнущая, паропроницаемая | кг | 0.0618 | Подрядчик
3.21 | Погрузо-разгрузочные работы при автомобильных перевозках: Погрузка мусора строительного с погрузкой вручную | 1 т груза | 0,339 0,0753*2,4+0,0258+0,033+0,099 | 0.33852
3.22 | Перевозка грузов автомобилями-самосвалами грузоподъемностью 10 т работающих вне карьера на расстояние: I класс груза до 25 км | 1 т груза | 0,339 0,0753*2,4+0,0258+0,033+0,099
3.23 | Размещение строительного мусора на полигоне (талоны на полигон ТБО АО "САХ" г. Иркутск) | тн | 0,339 0,0753*2,4+0,0258+0,033+0,099
Раздел 4. 2Г. Помещение ТВС
4.1 | Шпатлевание повехностей стен, потолков ручным способом из сухих смесей цементных: толщиной слоя 1 мм | 100 м2 | 0,2345 67*0,35/100 |  |  |  |  | Смеси сухие цементные с полимерными добавками, F15, адгезионная прочность не менее 0,3 Н/мм2, шпаклевочные, выравнивающие, для ремонта поврежденных поверхностей и для внутренних и наружных работ | т | 0.036348 | Подрядчик
4.2 | Окрашивание водоэмульсионными составами поверхностей стен, ранее окрашенных: водоэмульсионной краской с расчисткой старой краски свыше 10 до 35% | 100 м2 | 0,67 67 / 100 |  |  |  |  | Мыло хозяйственное твердое 72% | шт | 2,144 | Подрядчик
[8 empty] | Мел природный молотый | т | 0,00804 | Подрядчик
[8 empty] | Шкурка шлифовальная двухслойная с зернистостью 40-25 | м2 | 0,536 | Подрядчик
[8 empty] | Щебень пористый из металлургического шлака М 600, фракция 5-10 мм | м3 | 0,002948 | Подрядчик
[8 empty] | Клей малярный жидкий | кг | 1,6281 | Подрядчик
[8 empty] | Шпатлевка на цементной основе | т | 0,004288 | Подрядчик
[8 empty] | Краска акриловая | т | 0,04489 | Подрядчик
4.3 | Шпатлевание повехностей стен, потолков ручным способом из сухих смесей цементных: толщиной слоя 1 мм | 100 м2 | 0,10395 29,7*0,35/100 |  |  |  |  | Смеси сухие цементные с полимерными добавками, F15, адгезионная прочность не менее 0,3 Н/мм2, шпаклевочные, выравнивающие, для ремонта поврежденных поверхностей и для внутренних и наружных работ | т | 0.016112 | Подрядчик
4.4 | Окрашивание водоэмульсионными составами поверхностей потолков, ранее окрашенных: водоэмульсионной краской, с расчисткой старой краски свыше 10 до 35% | 100 м2 | 0,297 29,7 / 100 |  |  |  |  | Мыло хозяйственное твердое 72% | шт | 0,9504 | Подрядчик
[8 empty] | Мел природный молотый | т | 0,003564 | Подрядчик
[8 empty] | Шкурка шлифовальная двухслойная с зернистостью 40-25 | м2 | 0,4752 | Подрядчик
[8 empty] | Щебень пористый из металлургического шлака М 600, фракция 5-10 мм | м3 | 0,0013068 | Подрядчик
[8 empty] | Клей малярный жидкий | кг | 0,72171 | Подрядчик
[8 empty] | Шпатлевка на цементной основе | т | 0,0020196 | Подрядчик
[8 empty] | Краска акриловая | т | 0,019899 | Подрядчик
4.5 | Расчистка металлических поверхностей труб шпателем, щетками от старых покрасок | м2 | 40,8
4.6 | Обезжиривание поверхностей: уайт-спиритом | 100 м2 | 0,408 40,8 / 100 |  |  |  |  | Ветошь | кг | 2,04 | Подрядчик
[8 empty] | Уайт-спирит | кг | 13,056 | Подрядчик
4.7 | Огрунтовка металлических поверхностей за 1 раз: мастика "Вектор 1236" 150г/м2 на 1 слой вручную | 100 м2 | 0,408 40,8 / 100 |  |  |  |  | Антикоррозийная мастика "Вектор 1236" (150 г на 1 м2 в 1 слой) | кг | 6,12 | Подрядчик
[8 empty] | Растворитель Р-5 | т | 0,0009384 | Подрядчик
4.8 | Гидроизоляция боковая обмазочная битумная в 2 слоя по выровненной поверхности бутовой кладки, кирпичу, бетону | 100 м2 | 0,408 40,8 / 100 |  |  |  |  | Гидроизоляционная мастика "Магистраль" (200г на 1 м2 в 1 слой) | кг | 16,32 | Подрядчик
4.9 | Обертывание поверхности изоляции рулонными материалами насухо с проклейкой швов | 100 м2 | 0,4025 (35*1,15) / 100 |  |  |  |  | Пенотерм НПП ЛФ 5 мм | м2 | 46,2875 | Подрядчик
[8 empty] | Битумы нефтяные строительные изоляционные БНИ-IV-3, БНИ-IV, БНИ-V | т | 0,0050715 | Подрядчик
[8 empty] | Мастика битумно-масляная морозостойкая горячего применения | т | 0,012075 | Подрядчик
[8 empty] | Лента стальная упаковочная мягкая нормальной точности 0,7х20-50 мм | т | 0,0189175 | Подрядчик
[8 empty] | Лак битумный БТ-577 | т | 0,0005072 | Подрядчик
4.10 | Разборка монолитных перекрытий: дна бетонных дренажных лотков | м3 | 0,0753 | Строительный мусор | т | 0.18072 | Мусор
4.11 | Технологическая очистка поверхности полов щетками | м2 | 2,4
4.12 | Технологическое обеспыливание бетонной поверхности полов | м2 | 2,4
4.13 | Приготовление безусадочных, быстротвердеющих составов тиксотропного типа однокомпонентных: вручную | м3 | 0,0612 2,4*0,025*1,02
4.14 | Нанесение наливных безусадочных, быстротвердеющих составов тиксотропного типа вручную на горизонтальные поверхности конструкций: бетонных и железобетонных | м3 | 0,06 2,4*0,025 |  |  |  |  | Смеси сухие ремонтные тиксотропные, класс В60 (М800), F400, W16, безусадочные, быстротвердеющие | кг | 116,28 | Подрядчик
4.15 | Резка затвердевшего покрытия прямолинейными участками длиной от 0,1 до 20 м нарезчиком швов с алмазными дисками при ширине пропила 3 мм: железобетонного на глубину 50 мм | 100 м | 0,01 1 / 100 |  |  |  |  | Диск алмазный для твердых материалов, диаметр 350 мм | шт | 0,0114 | Подрядчик
4.16 | Разборка покрытий полов: из керамогранитных плит | 100 м2 | 0,006 0,6 / 100 | Строительный мусор | т | 0.0258 | Мусор
4.17 | Разборка в зданиях и сооружения покрытий полов: бетонных толщиной 100 мм | 100 м2 | 0,006 (0,06/0,1) / 100 | Строительный мусор | т | 0.132 | Мусор
4.18 | Прокладка полипропиленовых труб диаметром: 50 мм | 100 м | 0,0125 1,25 / 100 |  |  |  |  | Трубы полипропиленовые для систем водоотведения, диаметр 50 мм | м | 1,2475 | Подрядчик
[8 empty] | Болты с гайками и шайбами для санитарно-технических работ, диаметр 16 мм | т | 0,000015 | Подрядчик
[8 empty] | Кольца резиновые уплотнительные для полипропиленовых труб, диаметр 50 мм | 100 шт | 0,0015 | Подрядчик
4.19 | Устройство стяжек: бетонных толщиной 80 мм | 100 м2 | 0,006 0,6 / 100 |  |  |  |  | Смеси бетонные тяжелого бетона (БСТ), крупность заполнителя 10 мм, класс В15 (М200) | м3 | 0.05772 | Подрядчик
4.20 | Устройство покрытий из плит керамогранитных размером: 300х300*8мм | 100 м2 | 0,006 0.6 / 100 |  |  |  |  | Гранит керамический многоцветный неполированный, размер 300х300х8 мм | м2 | 0,612 | Подрядчик
[8 empty] | Рейки деревянные, сечение 8х18 мм | м3 | 0,00006 | Подрядчик
[8 empty] | Клей для облицовочных работ водостойкий (сухая смесь) | т | 0,0072 | Подрядчик
[8 empty] | Грунтовка укрепляющая, глубокого проникновения, быстросохнущая, паропроницаемая | кг | 0,0618 10,3*0,006 | Подрядчик
[8 empty] | Смеси сухие водостойкие для затирки межплиточных швов шириной 1-6 мм (различная цветовая гамма) | т | 0,000078 | Подрядчик
4.21 | Погрузо-разгрузочные работы при автомобильных перевозках: Погрузка мусора строительного с погрузкой вручную | 1 т груза | 0,339 0,0753*2,4++0,0258+0,033+0,099 | 0.33852
4.22 | Перевозка грузов автомобилями-самосвалами грузоподъемностью 10 т работающих вне карьера на расстояние: I класс груза до 25 км | 1 т груза | 0,339 0,0753*2,4++0,0258+0,033+0,099
4.23 | Размещение строительного мусора на полигоне (талоны на полигон ТБО АО "САХ" г. Иркутск) | тн | 0,339 0,0753*2,4++0,0258+0,033+0,100
Раздел 5. 4Г Цилиндр генератора
5.1 | Отбивка штукатурки с поверхностей: стен и потолков кирпичных | 100 м2 | 0,08 8 / 100 | Строительный мусор | т | 0,368 | Мусор
5.2 | Сплошное выравнивание внутренних поверхностей (однослойное оштукатуривание) из сухих растворных смесей толщиной до 20 мм: стен | 100 м2 | 0,0008 8 / 100 |  |  |  |  | Смеси сухие строительные штукатурные, декоративные, минеральные, под окраску | т | 0.00136 | Подрядчик
[8 empty] | Грунтовка укрепляющая, глубокого проникновения, быстросохнущая, паропроницаемая | кг | 0,824 | Подрядчик
5.3 | Окраска водно-дисперсионными акриловыми составами улучшенная: по штукатурке стен | 100 м2 | 0,08 8/100 |  |  |  |  | Краска акриловая | т | 0,0024 | Подрядчик
[8 empty] | Грунтовка акриловая | т | 0,0016 | Подрядчик
[8 empty] | Шкурка шлифовальная двухслойная с зернистостью 40-25 | м2 | 0,0672 | Подрядчик
[8 empty] | Ветошь | кг | 0,0248 | Подрядчик
[8 empty] | Шпатлевка на цементной основе | т | 0,00408 | Подрядчик
5.4 | Окраска масляными составами ранее окрашенных металлических решеток за 2 раза (между цилиндром генератора и НК) | 100 м2 | 0,2 20 / 100 |  |  |  |  | Эмаль ПФ-115 | т | 0,00226 | Подрядчик
[8 empty] | Ветошь | кг | 0,02 | Подрядчик
[8 empty] | Олифа комбинированная для разведения масляных густотертых красок и для внешних работ по деревянным поверхностям | т | 0,00136 | Подрядчик
5.5 | Разборка в зданиях и сооружения с агрессивными средами покрытий полов: цементных и бетонных толщиной 50 мм | 100 м2 | 0,45 45 / 100 | Строительный мусор | т | 4.95 | Мусор
5.6 | Устройство стяжек: цементных толщиной 50 мм | 100 м2 | 0,45 45/100 |  |  |  |  | Раствор готовый кладочный цементный тяжелый | м3 | 2.295 | Подрядчик
5.7 | Устройство покрытий из плит керамогранитных размером: 300х300*8мм | 100 м2 | 0,45 45/100 |  |  |  |  | Гранит керамический многоцветный неполированный, размер 300х300х8 мм | м2 | 45,9 | Подрядчик
[8 empty] | Рейки деревянные, сечение 8х18 мм | м3 | 0,0045 | Подрядчик
[8 empty] | Клей для облицовочных работ водостойкий (сухая смесь) | т | 0,54 | Подрядчик
[8 empty] | Грунтовка укрепляющая, глубокого проникновения, быстросохнущая, паропроницаемая | кг | 4,635 10,3*0,45 | Подрядчик
[8 empty] | Смеси сухие водостойкие для затирки межплиточных швов шириной 1-6 мм (различная цветовая гамма) |  |  | Подрядчик
5.8 | Погрузо-разгрузочные работы при автомобильных перевозках: Погрузка мусора строительного с погрузкой вручную | 1 т груза | 5,318 0,368+2,475*2 | 5.318
5.9 | Перевозка грузов автомобилями-самосвалами грузоподъемностью 10 т работающих вне карьера на расстояние: I класс груза до 25 км | 1 т груза | 5,318 0,368+2,475*2
5.10 | Размещение строительного мусора на полигоне (талоны на полигон ТБО АО "САХ" г. Иркутск) | 1 т груза | 5,318 0,368+2,475*2
Раздел 6. 4Г. Помещения главных выводов
6.1 | Установка и разборка внутренних трубчатых инвентарных лесов: при высоте помещений до 6 м | 100 м2 горизонтальной проекции | 0,48 (40*1,2) / 100 |  |  |  |  | Детали деревянные лесов из пиломатериалов хвойных пород | м3 | 0,00384 | Подрядчик
[8 empty] | Детали стальных трубчатых лесов, укомплектованные пробками, крючками и хомутами, окрашенные | т | 0,01392 | Подрядчик
[8 empty] | Щиты настила, все толщины | м2 | 2,64 | Подрядчик
6.2 | Защита элементов фасадов при проведении отделочных работ | 100 м2 | 0,2 20 / 100 |  |  |  |  | Лента малярная (скотч), ширина 50 мм | м | 16,486 | Подрядчик
[8 empty] | Пленка полиэтиленовая, толщина 0,2-0,5 мм | м2 | 20,956 | Подрядчик
6.3 | Отбивка штукатурки с поверхностей: стен и потолков кирпичных | 100 м2 | 0,41 41 / 100 | Строительный мусор | т | 1,886 | Мусор |  |  |  | Подрядчик
6.4 | Сплошное выравнивание внутренних поверхностей (однослойное оштукатуривание) из сухих растворных смесей толщиной до 20 мм: стен | 100 м2 | 0,41 41 / 100 |  |  |  |  | Смеси сухие строительные штукатурные, декоративные, минеральные, под окраску | т | 0.697 | Подрядчик
[8 empty] | Грунтовка укрепляющая, глубокого проникновения, быстросохнущая, паропроницаемая | кг | 4,223 | Подрядчик
6.5 | Окраска водно-дисперсионными акриловыми составами улучшенная: по штукатурке стен | 100 м2 | 0,41 41 / 100 |  |  |  |  | Шкурка шлифовальная двухслойная с зернистостью 40-25 | м2 | 0,3444 | Подрядчик
[8 empty] | Ветошь | кг | 0,1271 | Подрядчик
[8 empty] | Шпатлевка на цементной основе | т | 0,02091 | Подрядчик
[8 empty] | Краска акриловая | т | 0,0123 | Подрядчик
[8 empty] | Грунтовка акриловая | т | 0,0082 | Подрядчик
6.6 | Шпатлевание повехностей стен, потолков ручным способом из сухих смесей цементных: толщиной слоя 1 мм | 100 м2 | 0,336 (96*0,35) / 100 |  |  |  |  | Смеси сухие цементные с полимерными добавками, F15, адгезионная прочность не менее 0,3 Н/мм2, шпаклевочные, выравнивающие, для ремонта поврежденных поверхностей и для внутренних и наружных работ | т | 0.05152 | Подрядчик
6.7 | Окрашивание водоэмульсионными составами поверхностей стен, ранее окрашенных: водоэмульсионной краской с расчисткой старой краски свыше 10 до 35% | 100 м2 | 0,96 96 / 100 |  |  |  |  | Мыло хозяйственное твердое 72% | шт | 3,072 | Подрядчик
[8 empty] | Мел природный молотый | т | 0,01152 | Подрядчик
[8 empty] | Шкурка шлифовальная двухслойная с зернистостью 40-25 | м2 | 0,768 | Подрядчик
[8 empty] | Щебень пористый из металлургического шлака М 600, фракция 5-10 мм | м3 | 0,004224 | Подрядчик
[8 empty] | Клей малярный жидкий | кг | 2,3328 | Подрядчик
[8 empty] | Шпатлевка на цементной основе | т | 0,006144 | Подрядчик
[8 empty] | Краска акриловая | т | 0,06432 | Подрядчик
6.8 | Шпатлевание повехностей стен, потолков ручным способом из сухих смесей цементных: толщиной слоя 1 мм | 100 м2 | 0,217 (62*0,35) / 100 |  |  |  |  | Смеси сухие цементные с полимерными добавками, F15, адгезионная прочность не менее 0,3 Н/мм2, шпаклевочные, выравнивающие, для ремонта поврежденных поверхностей и для внутренних и наружных работ | т | 0.050995 | Подрядчик
6.9 | Окрашивание водоэмульсионными составами поверхностей потолков, ранее окрашенных: водоэмульсионной краской, с расчисткой старой краски свыше 10 до 35% | 100 м2 | 0,62 62 / 100 |  |  |  |  | Мыло хозяйственное твердое 72% | шт | 1,984 | Подрядчик
[8 empty] | Мел природный молотый | т | 0,00744 | Подрядчик
[8 empty] | Шкурка шлифовальная двухслойная с зернистостью 40-25 | м2 | 0,992 | Подрядчик
[8 empty] | Щебень пористый из металлургического шлака М 600, фракция 5-10 мм | м3 | 0,002728 | Подрядчик
[8 empty] | Клей малярный жидкий | кг | 1,5066 | Подрядчик
[8 empty] | Шпатлевка на цементной основе | т | 0,004216 | Подрядчик
[8 empty] | Краска акриловая | т | 0,04154 | Подрядчик
6.10 | Окраска масляными составами ранее окрашенных поверхностей труб: стальных за 2 раза | 100 м2 | 0,43 43 / 100 |  |  |  |  | Эмаль ПФ-115 | т | 0,006923 | Подрядчик
[8 empty] | Ветошь | кг | 0,043 | Подрядчик
[8 empty] | Олифа комбинированная для разведения масляных густотертых красок и для внешних работ по деревянным поверхностям | т | 0,003827 | Подрядчик
6.11 | Очистка поверхностей от мазута уайт-спиритом | 100 м2 | 0,2 20 / 100 |  |  |  |  | Ветошь | кг | 1 | Подрядчик
[8 empty] | Уайт-спирит | кг | 6,6 | Подрядчик
6.12 | Окраска масляными составами ранее окрашенных больших металлических поверхностей (кроме крыш): за два раза (лекажные приямки) | 100 м2 | 0,2 20 / 100 |  |  |  |  | Эмаль ПФ-115 | т | 0,00322 | Подрядчик
[8 empty] | Ветошь | кг | 0,02 | Подрядчик
[8 empty] | Олифа комбинированная для разведения масляных густотертых красок и для внешних работ по деревянным поверхностям | т | 0,0018 | Подрядчик
6.13 | Погрузо-разгрузочные работы при автомобильных перевозках: Погрузка мусора строительного с погрузкой вручную | 1 т груза | 1,886
6.14 | Перевозка грузов автомобилями-самосвалами грузоподъемностью 10 т работающих вне карьера на расстояние: I класс груза до 25 км | 1 т груза | 1,886
6.15 | Размещение строительного мусора на полигоне (талоны на полигон ТБО АО "САХ" г. Иркутск) | тн | 1.886
Раздел 7. 5Г. Машзал
7.1 | Окраска масляными составами ранее окрашенных больших металлических поверхностей (кроме крыш): за два раза | 100 м2 | 2,8 280 / 100 |  |  |  |  | Ветошь | кг | 0,28 | Подрядчик
[8 empty] | Олифа комбинированная для разведения масляных густотертых красок и для внешних работ по деревянным поверхностям | т | 0,0252 | Подрядчик
[8 empty] | Эмаль ПФ-115 | т | 0,04508 | Подрядчик
[8 empty] | Расчистка поверхностей шпателем, щетками от старых покрасок (рифленого настила) | м2 | 159 | Подрядчик
7.2 | Расчистка поверхностей шпателем, щетками от старых покрасок | м2 | 159
7.3 | Обезжиривание поверхностей вручную | 100 м2 | 1,59 159 / 100 |  |  |  |  | Ветошь | кг | 7,95 | Подрядчик
[8 empty] | Уайт-спирит | кг | 52,47 | Подрядчик
7.4 | Окраска металлических огрунтованных поверхностей: эмалью ПФ-115 за 2 раза | 100 м2 | 1,59 159 / 100 |  |  |  |  | Грунт-эмаль Ржавостоп (расход на два слоя 180г/м2) | кг | 28,62 | Подрядчик
[8 empty] | Уайт-спирит | кг | 4,452 | Подрядчик
7.5 | Шпатлевание повехностей стен, потолков ручным способом из сухих смесей цементных: толщиной слоя 1 мм | 100 м2 | 0,090125 (25,75*0,35) / 100 |  |  |  |  | Смеси сухие цементные с полимерными добавками, F15, адгезионная прочность не менее 0,3 Н/мм2, шпаклевочные, выравнивающие, для ремонта поврежденных поверхностей и для внутренних и наружных работ | т | 0.011729 | Подрядчик
7.6 | Окрашивание водоэмульсионными составами поверхностей стен, ранее окрашенных: водоэмульсионной краской с расчисткой старой краски свыше 10 до 35% | 100 м2 | 0,2575 25,75 / 100 |  |  |  |  | Мыло хозяйственное твердое 72% | шт | 0,824 | Подрядчик
[8 empty] | Мел природный молотый | т | 0,00309 | Подрядчик
[8 empty] | Шкурка шлифовальная двухслойная с зернистостью 40-25 | м2 | 0,206 | Подрядчик
[8 empty] | Щебень пористый из металлургического шлака М 600, фракция 5-10 мм | м3 | 0,001133 | Подрядчик
[8 empty] | Клей малярный жидкий | кг | 0,625725 | Подрядчик
[8 empty] | Шпатлевка на цементной основе | т | 0,001648 | Подрядчик
[8 empty] | Краска акриловая | т | 0,017253 | Подрядчик
7.7 | Покрытие поверхностей грунтовкой глубокого проникновения: за 1 раз полов | 100 м2 | 0,09 9 / 100 |  |  |  |  | Грунтовка акриловая, АК-02 для бетонных полов | кг | 0.927 | Подрядчик
[8 empty] | Ветошь | кг | 0,009 | Подрядчик
7.8 | Улучшенная масляная окраска ранее окрашенных полов: за два раза с расчисткой старой краски до 35% (эмаль ПФ-266) | 100 м2 | 0,09 9 / 100 |  |  |  |  | Эмаль для пола ПФ-266 | т | 0,001548 | Подрядчик
[8 empty] | Шкурка шлифовальная двухслойная с зернистостью 40-25 | м2 | 0,099 | Подрядчик
[8 empty] | Ветошь | кг | 0,0162 | Подрядчик
[8 empty] | Щебень пористый из металлургического шлака М 600, фракция 5-10 мм | м3 | 0,000216 | Подрядчик
[8 empty] | Олифа комбинированная для разведения масляных густотертых красок и для внешних работ по деревянным поверхностям | т | 0,00063 | Подрядчик
[8 empty] | Шпатлевка на цементной основе | т | 0,00369 | Подрядчик
7.9 | Шпатлевание повехностей стен, потолков ручным способом из сухих смесей цементных: толщиной слоя 1 мм | 100 м2 | 0,0315 (9*0,35) / 100 |  |  |  |  | Смеси сухие цементные с полимерными добавками, F15, адгезионная прочность не менее 0,3 Н/мм2, шпаклевочные, выравнивающие, для ремонта поврежденных поверхностей и для внутренних и наружных работ | т | 0.007403 | Подрядчик
7.10 | Окрашивание водоэмульсионными составами поверхностей потолков, ранее окрашенных: водоэмульсионной краской, с расчисткой старой краски свыше 10 до 35% | 100 м2 | 0,09 9 / 100 |  |  |  |  | Мыло хозяйственное твердое 72% | шт | 0,288 | Подрядчик
[8 empty] | Мел природный молотый | т | 0,00108 | Подрядчик
[8 empty] | Шкурка шлифовальная двухслойная с зернистостью 40-25 | м2 | 0,144 | Подрядчик
[8 empty] | Щебень пористый из металлургического шлака М 600, фракция 5-10 мм | м3 | 0,000396 | Подрядчик
[8 empty] | Клей малярный жидкий | кг | 0,2187 | Подрядчик
[8 empty] | Шпатлевка на цементной основе | т | 0,000612 | Подрядчик
[8 empty] | Краска акриловая | т | 0,00603 | Подрядчик
Раздел 8. 5Г. Лестница № 12.
8.1 | Отбивка штукатурки с поверхностей: стен и потолков кирпичных | 100 м2 | 0,162 16,2 / 100 | Строительный мусор | т | 0,745 | Мусор
8.2 | Сплошное выравнивание внутренних поверхностей (однослойное оштукатуривание) из сухих растворных смесей толщиной до 20 мм: стен | 100 м2 | 0,162 16,2 / 100 |  |  |  |  | Смеси сухие строительные штукатурные, декоративные, минеральные, под окраску | т | 0.2754 | Подрядчик
[8 empty] | Грунтовка укрепляющая, глубокого проникновения, быстросохнущая, паропроницаемая | кг | 1,6686 10.3*0.162 | Подрядчик
8.3 | Окраска водно-дисперсионными акриловыми составами улучшенная: по штукатурке стен | 100 м2 | 0,162 16,2 / 100 |  |  |  |  | Шкурка шлифовальная двухслойная с зернистостью 40-25 | м2 | 0,13608 | Подрядчик
[8 empty] | Ветошь | кг | 0,05022 | Подрядчик
[8 empty] | Шпатлевка на цементной основе | т | 0,008262 | Подрядчик
[8 empty] | Краска акриловая | т | 0,00486 | Подрядчик
[8 empty] | Грунтовка акриловая | т | 0,00324 | Подрядчик
8.4 | Шпатлевание повехностей стен, потолков ручным способом из сухих смесей цементных: толщиной слоя 1 мм | 100 м2 | 0,67305 (114,3+78)*0,35) / 100 |  |  |  |  | Смеси сухие цементные с полимерными добавками, F15, адгезионная прочность не менее 0,3 Н/мм2, шпаклевочные, выравнивающие, для ремонта поврежденных поверхностей и для внутренних и наружных работ | т | 0.10432 | Подрядчик
8.5 | Окрашивание водоэмульсионными составами поверхностей стен, ранее окрашенных: водоэмульсионной краской с расчисткой старой краски свыше 10 до 35% | 100 м2 | 1,143 114,3 / 100 |  |  |  |  | Мыло хозяйственное твердое 72% | шт | 3,6576 | Подрядчик
[8 empty] | Мел природный молотый | т | 0,013716 | Подрядчик
[8 empty] | Шкурка шлифовальная двухслойная с зернистостью 40-25 | м2 | 0,9144 | Подрядчик
[8 empty] | Щебень пористый из металлургического шлака М 600, фракция 5-10 мм | м3 | 0,0050292 | Подрядчик
[8 empty] | Клей малярный жидкий | кг | 2,77749 | Подрядчик
[8 empty] | Шпатлевка на цементной основе | т | 0,0073152 | Подрядчик
[8 empty] | Краска акриловая | т | 0,076581 | Подрядчик
8.6 | Покрытие поверхностей грунтовкой глубокого проникновения: за 1 раз полов | 100 м2 | 0,409 40.9 / 100 |  |  |  |  | Грунтовка акриловая, АК-02 для бетонных полов | кг | 4,2127 *1000 | Подрядчик
[8 empty] | Ветошь | кг | 0,0409 | Подрядчик
8.7 | Улучшенная масляная окраска ранее окрашенных полов: за два раза с расчисткой старой краски до 35% (эмаль ПФ-266) | 100 м2 | 0,409 40,9 / 100 |  |  |  |  | Эмаль для пола ПФ-266 | т | 0,007035 | Подрядчик
[8 empty] | Шкурка шлифовальная двухслойная с зернистостью 40-25 | м2 | 0,4499 | Подрядчик
[8 empty] | Ветошь | кг | 0,07362 | Подрядчик
[8 empty] | Щебень пористый из металлургического шлака М 600, фракция 5-10 мм | м3 | 0,0009816 | Подрядчик
[8 empty] | Олифа комбинированная для разведения масляных густотертых красок и для внешних работ по деревянным поверхностям | т | 0,002863 | Подрядчик
[8 empty] | Шпатлевка на цементной основе | т | 0,016769 | Подрядчик
8.8 | Расчистка поверхностей шпателем, щетками от старых покрасок | м2 | 8
8.9 | Окраска масляными составами: деревянных поручней с покрытием лаком | 100 м2 | 0,08 8 / 100 |  |  |  |  | Эмаль ПФ-115 | кг | 1,096 *1000 | Подрядчик
[8 empty] | Шкурка шлифовальная двухслойная с зернистостью 40-25 | м2 | 0,0672 | Подрядчик
[8 empty] | Ветошь | кг | 0,0248 | Подрядчик
[8 empty] | Щебень пористый из металлургического шлака М 600, фракция 5-10 мм | м3 | 0,000192 | Подрядчик
[8 empty] | Масляный лак применяют для антикоррозийной защиты проводов | т | 0,000176 | Подрядчик
[8 empty] | Олифа комбинированная для разведения масляных густотертых красок и для внешних работ по деревянным поверхностям | т | 0,000184 | Подрядчик
[8 empty] | Шпатлевка клеевая | т | 0,004512 | Подрядчик
8.10 | Шпатлевание повехностей стен, потолков ручным способом из сухих смесей цементных: толщиной слоя 1 мм | 100 м2 | 0,0865 (86,5*0,1) / 100 |  |  |  |  | Смеси сухие цементные с полимерными добавками, F15, адгезионная прочность не менее 0,3 Н/мм2, шпаклевочные, выравнивающие, для ремонта поврежденных поверхностей и для внутренних и наружных работ | т | 0.020328 | Подрядчик
8.11 | Окрашивание водоэмульсионными составами поверхностей потолков, ранее окрашенных: водоэмульсионной краской, с расчисткой старой краски до 10% | 100 м2 | 0,865 86,5 / 100 |  |  |  |  | Мыло хозяйственное твердое 72% | шт | 2,076 | Подрядчик
[8 empty] | Мел природный молотый | т | 0,0035465 | Подрядчик
[8 empty] | Шкурка шлифовальная двухслойная с зернистостью 40-25 | м2 | 1,384 | Подрядчик
[8 empty] | Щебень пористый из металлургического шлака М 600, фракция 5-10 мм | м3 | 0,003806 | Подрядчик
[8 empty] | Клей малярный жидкий | кг | 1,23695 | Подрядчик
[8 empty] | Шпатлевка на цементной основе | т | 0,0047575 | Подрядчик
[8 empty] | Краска акриловая | т | 0,054495 | Подрядчик
8.12 | Окраска масляными составами ранее окрашенных металлических решеток за 2 раза | 100 м2 | 0,2118 21,18 / 100 |  |  |  |  | Эмаль ПФ-115 | т | 0,002393 | Подрядчик
[8 empty] | Ветошь | кг | 0,02118 | Подрядчик
[8 empty] | Олифа комбинированная для разведения масляных густотертых красок и для внешних работ по деревянным поверхностям | т | 0,0014402 | Подрядчик
8.13 | Улучшенная масляная окраска ранее окрашенных стен: за два раза с расчисткой старой краски свыше 10 до 35% | 100 м2 | 0,78 78 / 100 |  |  |  |  | Эмаль ПФ-115 | т | 0,016458 | Подрядчик
[8 empty] | Шкурка шлифовальная двухслойная с зернистостью 40-25 | м2 | 0,858 | Подрядчик
[8 empty] | Ветошь | кг | 0,1404 | Подрядчик
[8 empty] | Щебень пористый из металлургического шлака М 600, фракция 5-10 мм | м3 | 0,001872 | Подрядчик
[8 empty] | Олифа комбинированная для разведения масляных густотертых красок и для внешних работ по деревянным поверхностям | т | 0,004446 | Подрядчик
[8 empty] | Шпатлевка на цементной основе | т | 0,031902 | Подрядчик
8.14 | Окраска масляными составами ранее окрашенных поверхностей труб: стальных за 2 раза | 100 м2 | 0,1 10 / 100 |  |  |  |  | Эмаль ПФ-115 | т | 0,00161 | Подрядчик
[8 empty] | Ветошь | кг | 0,01 | Подрядчик
[8 empty] | Олифа комбинированная для разведения масляных густотертых красок и для внешних работ по деревянным поверхностям | т | 0,00089 | Подрядчик
8.15 | Погрузо-разгрузочные работы при автомобильных перевозках: Погрузка мусора строительного с погрузкой вручную | 1 т груза | 0,745
8.18 | Перевозка грузов автомобилями-самосвалами грузоподъемностью 10 т работающих вне карьера на расстояние: I класс груза до 25 км | 1 т груза | 0,745
8.19 | Размещение строительного мусора на полигоне (талоны на полигон ТБО АО "САХ" г. Иркутск) | тн | 0.745
Раздел 9. 5Г. Тамбур перед помещением нижней крестовины
9.1 | Отбивка штукатурки с поверхностей: стен и потолков кирпичных | 100 м2 | 0,03 3 / 100 | Строительный мусор | т | 0,138 | Мусор
9.2 | Сплошное выравнивание внутренних поверхностей (однослойное оштукатуривание) из сухих растворных смесей толщиной до 20 мм: стен | 100 м2 | 0,03 3 / 100 |  |  |  |  | Смеси сухие строительные штукатурные, декоративные, минеральные, под окраску | т | 0.051 | Подрядчик
[8 empty] | Грунтовка укрепляющая, глубокого проникновения, быстросохнущая, паропроницаемая | кг | 0,309 10.3*0.03 | Подрядчик
9.3 | Окраска водно-дисперсионными акриловыми составами улучшенная: по штукатурке стен | 100 м2 | 0,03 3 / 100 |  |  |  |  | Краска акриловая | т | 0,0009 | Подрядчик
[8 empty] | Грунтовка акриловая | т | 0,0006 | Подрядчик
[8 empty] | Шкурка шлифовальная двухслойная с зернистостью 40-25 | м2 | 0,0252 | Подрядчик
[8 empty] | Ветошь | кг | 0,0093 | Подрядчик
[8 empty] | Шпатлевка на цементной основе | т | 0,00153 | Подрядчик
9.4 | Шпатлевание повехностей стен, потолков ручным способом из сухих смесей цементных: толщиной слоя 1 мм | 100 м2 | 0,0683025 (8,265+11,25)*0,35) / 100 |  |  |  |  | Смеси сухие цементные с полимерными добавками, F15, адгезионная прочность не менее 0,3 Н/мм2, шпаклевочные, выравнивающие, для ремонта поврежденных поверхностей и для внутренних и наружных работ | т | 0.010587 | Подрядчик
9.5 | Окрашивание водоэмульсионными составами поверхностей стен, ранее окрашенных: водоэмульсионной краской с расчисткой старой краски свыше 10 до 35% | 100 м2 | 0,08265 8,265 / 100 |  |  |  |  | Мыло хозяйственное твердое 72% | шт | 0,26448 | Подрядчик
[8 empty] | Мел природный молотый | т | 0,0009918 | Подрядчик
[8 empty] | Шкурка шлифовальная двухслойная с зернистостью 40-25 | м2 | 0,06612 | Подрядчик
[8 empty] | Щебень пористый из металлургического шлака М 600, фракция 5-10 мм | м3 | 0,0003637 | Подрядчик
[8 empty] | Клей малярный жидкий | кг | 0,2008395 | Подрядчик
[8 empty] | Шпатлевка на цементной основе | т | 0,000529 | Подрядчик
[8 empty] | Краска акриловая | т | 0,005538 | Подрядчик
9.6 | Улучшенная масляная окраска ранее окрашенных стен: за два раза с расчисткой старой краски свыше 10 до 35% | 100 м2 | 0,1125 11,25 / 100 |  |  |  |  | Эмаль ПФ-115 | т | 0,002374 | Подрядчик
[8 empty] | Шкурка шлифовальная двухслойная с зернистостью 40-25 | м2 | 0,12375 | Подрядчик
[8 empty] | Ветошь | кг | 0,02025 | Подрядчик
[8 empty] | Щебень пористый из металлургического шлака М 600, фракция 5-10 мм | м3 | 0,00027 | Подрядчик
[8 empty] | Олифа комбинированная для разведения масляных густотертых красок и для внешних работ по деревянным поверхностям | т | 0,0006413 | Подрядчик
[8 empty] | Шпатлевка на цементной основе | т | 0,0046013 | Подрядчик
9.7 | Улучшенная масляная окраска ранее окрашенных дверей: за два раза с расчисткой старой краски свыше 10 до 35% | 100 м2 | 0,01596 1,596 / 100 |  |  |  |  | Эмаль ПФ-115 | т | 0,000343 | Подрядчик
[8 empty] | Шкурка шлифовальная двухслойная с зернистостью 40-25 | м2 | 0,017556 | Подрядчик
[8 empty] | Ветошь | кг | 0,0028728 | Подрядчик
[8 empty] | Щебень пористый из металлургического шлака М 600, фракция 5-10 мм | м3 | 0,0000383 | Подрядчик
[8 empty] | Олифа комбинированная для разведения масляных густотертых красок и для внешних работ по деревянным поверхностям | т | 0,0000814 | Подрядчик
[8 empty] | Шпатлевка клеевая | т | 0,0006288 | Подрядчик
9.8 | Окраска по металлу за 2 раза заполнений дверных проемов (К=2,4 ТЧ.п.2.62.6. Приложение 62.4. п. 12.) | 100 м2 | 0,02215 2,215 / 100 |  |  |  |  | Эмаль ПФ-115 | т | 0,000478 | Подрядчик
[8 empty] | Ветошь | кг | 0,010632 | Подрядчик
[8 empty] | Растворитель | т | 0,0001382 | Подрядчик
9.9 | Шпатлевание повехностей стен, потолков ручным способом из сухих смесей цементных: толщиной слоя 1 мм | 100 м2 | 0,016408 (4,688*0,35) / 100 |  |  |  |  | Смеси сухие цементные с полимерными добавками, F15, адгезионная прочность не менее 0,3 Н/мм2, шпаклевочные, выравнивающие, для ремонта поврежденных поверхностей и для внутренних и наружных работ | т | 0.003856 | Подрядчик
9.10 | Окрашивание водоэмульсионными составами поверхностей потолков, ранее окрашенных: водоэмульсионной краской, с расчисткой старой краски свыше 10 до 35% | 100 м2 | 0,04688 4,688 / 100 |  |  |  |  | Мыло хозяйственное твердое 72% | шт | 0,150016 | Подрядчик
[8 empty] | Мел природный молотый | т | 0,0005626 | Подрядчик
[8 empty] | Шкурка шлифовальная двухслойная с зернистостью 40-25 | м2 | 0,075008 | Подрядчик
[8 empty] | Щебень пористый из металлургического шлака М 600, фракция 5-10 мм | м3 | 0,0002063 | Подрядчик
[8 empty] | Клей малярный жидкий | кг | 0,1139184 | Подрядчик
[8 empty] | Шпатлевка на цементной основе | т | 0,0003188 | Подрядчик
[8 empty] | Краска акриловая | т | 0,003141 | Подрядчик
9.11 | Разборка деревянных заполнений проемов: дверных и воротных | 100 м2 | 0,0185 1,85 / 100 | Строительный мусор | т | 0.12743 | Мусор
9.12 | Штукатурка поверхностей внутри здания цементно-известковым или цементным раствором по камню и бетону: улучшенная откосов | 100 м2 | 0,016 1,6 / 100 |  |  |  |  | Гвозди строительные с плоской головкой, размер 1,6х50 мм | т | 0,0000019 | Подрядчик
[8 empty] | Гипс строительный Г-3 | т | 0,000096 | Подрядчик
[8 empty] | Раствор готовый отделочный тяжелый, цементно-известковый, состав 1:1:6 | м3 | 0,02992 | Подрядчик
[8 empty] | Сетка тканая с квадратными ячейками № 05, без покрытия | м2 | 0,08864 | Подрядчик
9.13 | Окраска водно-дисперсионными акриловыми составами улучшенная: по штукатурке стен | 100 м2 | 0,016 1,6 / 100 |  |  |  |  | Краска акриловая | т | 0,00048 | Подрядчик
[8 empty] | Грунтовка акриловая | т | 0,00032 | Подрядчик
[8 empty] | Шкурка шлифовальная двухслойная с зернистостью 40-25 | м2 | 0,01344 | Подрядчик
[8 empty] | Ветошь | кг | 0,00496 | Подрядчик
[8 empty] | Шпатлевка на цементной основе | т | 0,000816 | Подрядчик
9.14 | Окраска масляными составами ранее окрашенных поверхностей труб: стальных за 2 раза | 100 м2 | 0,036 3,6 / 100 |  |  |  |  | Эмаль ПФ-115 | т | 0,00058 | Подрядчик
[8 empty] | Ветошь | кг | 0,0036 | Подрядчик
[8 empty] | Олифа комбинированная для разведения масляных густотертых красок и для внешних работ по деревянным поверхностям | т | 0,0003204 | Подрядчик
9.15 | Погрузо-разгрузочные работы при автомобильных перевозках: Погрузка мусора строительного с погрузкой вручную | 1 т груза | 0,265 0,138+0.105+0.02242 | 0.26543
9.16 | Перевозка грузов автомобилями-самосвалами грузоподъемностью 10 т работающих вне карьера на расстояние: I класс груза до 25 км | 1 т груза | 0,265 0,138+0.105+0.02242
9.17 | Размещение строительного мусора на полигоне (талоны на полигон ТБО АО "САХ" г. Иркутск) | 1 т груза | 0,265 0,138+0.105+0.02243
Раздел 10. 5Г. Помещение нижней крестовины
10.1 | Защита элементов фасадов при проведении отделочных работ | 100 м2 | 1,2 120 / 100 |  |  |  |  | Лента малярная (скотч), ширина 50 мм | м | 98,916 | Подрядчик
[8 empty] | Пленка полиэтиленовая, толщина 0,2-0,5 мм | м2 | 125,736 | Подрядчик
10.2 | Отбивка штукатурки с поверхностей: стен и потолков кирпичных | 100 м2 | 0,1314 13,14 / 100 | Строительный мусор | т | 0,604
10.3 | Сплошное выравнивание внутренних поверхностей (однослойное оштукатуривание) из сухих растворных смесей толщиной до 20 мм: стен | 100 м2 | 0,1314 13,14 / 100 |  |  |  |  | Смеси сухие строительные штукатурные, декоративные, минеральные, под окраску | т | 0.22338 | Подрядчик
[8 empty] | Грунтовка укрепляющая, глубокого проникновения, быстросохнущая, паропроницаемая | кг | 1,35342 | Подрядчик
10.4 | Окраска водно-дисперсионными акриловыми составами улучшенная: по штукатурке стен | 100 м2 | 0,1314 13,14 / 100 |  |  |  |  | Краска акриловая | т | 0,003942 | Подрядчик
[8 empty] | Грунтовка акриловая | т | 0,002628 | Подрядчик
[8 empty] | Шкурка шлифовальная двухслойная с зернистостью 40-25 | м2 | 0,110376 | Подрядчик
[8 empty] | Ветошь | кг | 0,040734 | Подрядчик
[8 empty] | Шпатлевка на цементной основе | т | 0,0067014 | Подрядчик
10.5 | Шпатлевание повехностей стен, потолков ручным способом из сухих смесей цементных: толщиной слоя 1 мм | 100 м2 | 0,87136 (248,96*0,35) / 100 |  |  |  |  | Смеси сухие цементные с полимерными добавками, F15, адгезионная прочность не менее 0,3 Н/мм2, шпаклевочные, выравнивающие, для ремонта поврежденных поверхностей и для внутренних и наружных работ | т | 0.13506 | Подрядчик
10.6 | Окрашивание водоэмульсионными составами поверхностей стен, ранее окрашенных: водоэмульсионной краской с расчисткой старой краски свыше 10 до 35% | 100 м2 | 2,4896 248,96 / 100 |  |  |  |  | Мыло хозяйственное твердое 72% | шт | 7,96672 | Подрядчик
[8 empty] | Мел природный молотый | т | 0,0298752 | Подрядчик
[8 empty] | Шкурка шлифовальная двухслойная с зернистостью 40-25 | м2 | 1,99168 | Подрядчик
[8 empty] | Щебень пористый из металлургического шлака М 600, фракция 5-10 мм | м3 | 0,0109542 | Подрядчик
[8 empty] | Клей малярный жидкий | кг | 6,049728 | Подрядчик
[8 empty] | Шпатлевка на цементной основе | т | 0,0159334 | Подрядчик
[8 empty] | Краска акриловая | т | 0.1668 | Подрядчик
10.7 | Шпатлевание повехностей стен, потолков ручным способом из сухих смесей цементных: толщиной слоя 1 мм | 100 м2 | 0,2065 (59*0,35) / 100 |  |  |  |  | Смеси сухие цементные с полимерными добавками, F15, адгезионная прочность не менее 0,3 Н/мм2, шпаклевочные, выравнивающие, для ремонта поврежденных поверхностей и для внутренних и наружных работ | т | 0.048528 | Подрядчик
10.8 | Окрашивание водоэмульсионными составами поверхностей потолков, ранее окрашенных: водоэмульсионной краской, с расчисткой старой краски свыше 10 до 35% | 100 м2 | 0,59 59 / 100 |  |  |  |  | Мыло хозяйственное твердое 72% | шт | 1,888 | Подрядчик
[8 empty] | Мел природный молотый | т | 0,00708 | Подрядчик
[8 empty] | Шкурка шлифовальная двухслойная с зернистостью 40-25 | м2 | 0,944 | Подрядчик
[8 empty] | Щебень пористый из металлургического шлака М 600, фракция 5-10 мм | м3 | 0,002596 | Подрядчик
[8 empty] | Клей малярный жидкий | кг | 1,4337 | Подрядчик
[8 empty] | Шпатлевка на цементной основе | т | 0,004012 | Подрядчик
[8 empty] | Краска акриловая | т | 0.03953 | Подрядчик
10.9 | Окраска масляными составами ранее окрашенных больших металлических поверхностей (кроме крыш): за два раза | 100 м2 | 3,26 326 / 100 |  |  |  |  | Эмаль ПФ-115 | т | 0,052486 | Подрядчик
[8 empty] | Ветошь | кг | 0,326 | Подрядчик
[8 empty] | Олифа комбинированная для разведения масляных густотертых красок и для внешних работ по деревянным поверхностям | т | 0,02934 | Подрядчик
10.10 | Ремонт металлических люков. Срезка петель 8 шт. Приварка новых петель 8 шт.*0,5кг | шт | 8 |  |  |  |  | Петля накладная | шт. | 8 | Подрядчик
[8 empty] | Электроды УОНИ 13/45 | кг | 1,352 | Подрядчик
10.11 | Расчистка поверхностей шпателем, щетками от старых покрасок | м2 | 2,4
10.12 | Обезжиривание поверхностей вручную | 100 м2 | 0,0254 2,54 / 100 |  |  |  |  | Ветошь | кг | 0,127 | Подрядчик
[8 empty] | Уайт-спирит | кг | 0,8382 | Подрядчик
10.13 | Окраска металлических огрунтованных поверхностей: эмалью ПФ-115вручную | 100 м2 | 0,0254 2,54 / 100 |  |  |  |  | Уайт-спирит | кг | 0,07112 | Подрядчик
[8 empty] | Грунт-эмаль Ржавостоп (расход на два слоя 180г/м2) | кг | 0,4572 | Подрядчик
10.14 | Погрузо-разгрузочные работы при автомобильных перевозках: Погрузка мусора строительного с погрузкой вручную | 1 т груза | 0,604
10.15 | Перевозка грузов автомобилями-самосвалами грузоподъемностью 10 т работающих вне карьера на расстояние: I класс груза до 25 км | 1 т груза | 0,604
10.16 | Размещение строительного мусора на полигоне (талоны на полигон ТБО АО "САХ" г. Иркутск) | тн | 0.604
Раздел 11. Помещение шахты турбины 5Г
11.1 | Установка и разборка внутренних трубчатых инвентарных лесов: при высоте помещений до 6 м | 100 м2 горизонтальной проекции | 0,3 30 / 100 |  |  |  |  | Детали деревянные лесов из пиломатериалов хвойных пород | м3 | 0,0024 | Подрядчик
[8 empty] | Детали стальных трубчатых лесов, укомплектованные пробками, крючками и хомутами, окрашенные | т | 0,0087 | Подрядчик
[8 empty] | Щиты настила, все толщины | м2 | 1,65 | Подрядчик
11.2 | Защита элементов фасадов при проведении отделочных работ | 100 м2 | 0,09 9 / 100 |  |  |  |  | Лента малярная (скотч), ширина 50 мм | м | 7,4187 | Подрядчик
[8 empty] | Пленка полиэтиленовая, толщина 0,2-0,5 мм | м2 | 9,4302 | Подрядчик
11.3 | Отбивка штукатурки с поверхностей: стен и потолков кирпичных | 100 м2 | 0,16 16 / 100 | Строительный мусор | т | 0,736 | Мусор
11.4 | Сплошное выравнивание внутренних поверхностей (однослойное оштукатуривание) из сухих растворных смесей толщиной до 20 мм: стен | 100 м2 | 0,16 16 / 100 |  |  |  |  | Смеси сухие строительные штукатурные, декоративные, минеральные, под окраску | т | 0.272 | Подрядчик
[8 empty] | Грунтовка укрепляющая, глубокого проникновения, быстросохнущая, паропроницаемая | кг | 1,4008 | Подрядчик
11.5 | Окраска водно-дисперсионными акриловыми составами улучшенная: по штукатурке стен | 100 м2 | 0,16 16 / 100 |  |  |  |  | Шкурка шлифовальная двухслойная с зернистостью 40-25 | м2 | 0,1344 | Подрядчик
[8 empty] | Ветошь | кг | 0,0496 | Подрядчик
[8 empty] | Шпатлевка на цементной основе | т | 0,00816 | Подрядчик
[8 empty] | Краска акриловая | т | 0,0048 | Подрядчик
[8 empty] | Грунтовка акриловая | т | 0,0032 | Подрядчик
11.6 | Шпатлевание повехностей стен, потолков ручным способом из сухих смесей цементных: толщиной слоя 1 мм | 100 м2 | 0,32431 (92,66*0,35) / 100 |  |  |  |  | Смеси сухие цементные с полимерными добавками, F15, адгезионная прочность не менее 0,3 Н/мм2, шпаклевочные, выравнивающие, для ремонта поврежденных поверхностей и для внутренних и наружных работ | т | 0.050268 | Подрядчик
11.7 | Окрашивание водоэмульсионными составами поверхностей стен, ранее окрашенных: водоэмульсионной краской с расчисткой старой краски свыше 10 до 35% | 100 м2 | 0,9266 92,66 / 100 |  |  |  |  | Мыло хозяйственное твердое 72% | шт | 2,96512 | Подрядчик
[8 empty] | Мел природный молотый | т | 0,0111192 | Подрядчик
[8 empty] | Шкурка шлифовальная двухслойная с зернистостью 40-25 | м2 | 0,74128 | Подрядчик
[8 empty] | Щебень пористый из металлургического шлака М 600, фракция 5-10 мм | м3 | 0,004077 | Подрядчик
[8 empty] | Клей малярный жидкий | кг | 2,251638 | Подрядчик
[8 empty] | Шпатлевка клеевая | т | 0,0059302 | Подрядчик
[8 empty] | Шпатлевка на цементной основе | т | 0,004633 | Подрядчик
11.8 | Усиление сварных швов (наплавкой) | м шва | 1,8 |  |  |  |  | Проволока порошковая для дуговой сварки | т | 0,001188 | Подрядчик
[8 empty] | Электроды сварочные Э46, диаметр 4 мм | кг | 1,8 | Подрядчик
11.9 | Обезжиривание поверхностей | 100 м2 | 0,000225 (0,05*0,05*9) / 100 |  |  |  |  | Ветошь | кг | 0,001125 | Подрядчик
[8 empty] | Уайт-спирит | кг | 0,007425 | Подрядчик
11.10 | Огрунтовка металлических поверхностей за один раз: грунтовкой ГФ-021 | 100 м2 | 0,000225 (0,05*0,05*9) / 100 |  |  |  |  | Грунтовка ГФ-021 | т | 0,000002 | Подрядчик
[8 empty] | Ксилол нефтяной, марка А | т | 0,0000003 | Подрядчик
11.11 | Расчистка поверхностей шпателем, щетками от старых покрасок (рифленого настила) | м2 | 23,65
11.12 | Обезжиривание поверхностей вручную | 100 м2 | 0,2365 (р3) / 100 |  |  |  |  | Ветошь | кг | 1,1825 | Подрядчик
[8 empty] | Уайт-спирит | кг | 7,8045 | Подрядчик
11.13 | Окраска металлических огрунтованных поверхностей: эмалью ПФ-115 вручную за 2 раза | 100 м2 | 0,2365 (р3) / 100 |  |  |  |  | Уайт-спирит | кг | 0,6622 | Подрядчик
[8 empty] | Грунт-эмаль Ржавостоп (расход на два слоя 180г/м2) | кг | 4,257 | Подрядчик
11.14 | Окраска масляными составами ранее окрашенных больших металлических поверхностей (кроме крыш): за два раза | 100 м2 | 1,0895 108,95 / 100 |  |  |  |  | Эмаль ПФ-115 | т | 0,017541 | Подрядчик
[8 empty] | Ветошь | кг | 0,10895 | Подрядчик
[8 empty] | Олифа комбинированная для разведения масляных густотертых красок и для внешних работ по деревянным поверхностям | т | 0,0098055 | Подрядчик
11.15 | Окраска масляными составами ранее окрашенных больших металлических поверхностей (кроме крыш): за два раза | 100 м2 | 2,3805 238,05 / 100 |  |  |  |  | Эмаль ПФ-115 | т | 0,038326 | Подрядчик
[8 empty] | Ветошь | кг | 0,23805 | Подрядчик
[8 empty] | Олифа комбинированная для разведения масляных густотертых красок и для внешних работ по деревянным поверхностям | т | 0,0214245 | Подрядчик
11.16 | Погрузо-разгрузочные работы при автомобильных перевозках: Погрузка мусора строительного с погрузкой вручную | 1 т груза | 0,736
11.17 | Перевозка грузов автомобилями-самосвалами грузоподъемностью 10 т работающих вне карьера на расстояние: I класс груза до 25 км | 1 т груза | 0,736
11.18 | Размещение строительного мусора на полигоне (талоны на полигон ТБО АО "САХ" г. Иркутск) | 1 т груза | 0,736
Раздел 12. Помещения выводов 5Г
12.1 | Защита элементов фасадов при проведении отделочных работ | 100 м2 | 0,2 20 / 100 |  |  |  |  | Лента малярная (скотч), ширина 50 мм | м | 16,486 | Подрядчик
[8 empty] | Пленка полиэтиленовая, толщина 0,2-0,5 мм | м2 | 20,956 | Подрядчик
12.2 | Разборка в зданиях и сооружения с агрессивными средами покрытий полов: цементных и бетонных толщиной 50 мм (кислото- и жароупорных бетонов) | 100 м2 | 0,39 39 / 100 | Строительный мусор | т | 4.29 | Мусор
12.3 | Устройство стяжек: цементных толщиной 40 мм | 100 м2 | 0,39 39/100 |  |  |  |  | Раствор готовый кладочный цементный тяжелый | м3 | 1.5912 | Подрядчик
12.4 | Устройство покрытий из плит керамогранитных размером: 300х300*8мм | 100 м2 | 0,39 39/100 |  |  |  |  | Гранит керамический многоцветный неполированный, размер 300х300х8 мм | м2 | 39,78 | Подрядчик
[8 empty] | Рейки деревянные, сечение 8х18 мм | м3 | 0,0039 | Подрядчик
[8 empty] | Клей для облицовочных работ водостойкий (сухая смесь) | т | 0,468 | Подрядчик
[8 empty] | Грунтовка укрепляющая, глубокого проникновения, быстросохнущая, паропроницаемая | кг | 4,017 | Подрядчик
[8 empty] | Смеси сухие водостойкие для затирки межплиточных швов шириной 1-6 мм (различная цветовая гамма) | т | 0,00507 | Подрядчик
12.5 | Укладка металлического накладного профиля (порога) | 100 м | 0,0445 4,45 / 100 |  |  |  |  | Винты самонарезающие, остроконечные, длина 35 мм | 100 шт | 0,29815 | Подрядчик
[8 empty] | Рейка алюминиевая прижимная краевая, сечение 3х32 мм | м | 4,6725 | Подрядчик
12.6 | Разборка монолитных перекрытий: дна бетонных приямков | м3 | 0,05 | Строительный мусор | т | 0.12 | Мусор
12.7 | Устройство стяжек: бетонных толщиной 80 мм | 100 м2 | 0,0114 1.14 / 100 |  |  |  |  | Смеси бетонные тяжелого бетона (БСТ), крупность заполнителя 10 мм, класс В15 (М200) | м3 | 0.07662 | Подрядчик
12.8 | Улучшенная масляная окраска ранее окрашенных полов: за два раза с расчисткой старой краски до 35% (эмаль ПФ-266) | 100 м2 | 0,032 3.2 / 100 |  |  |  |  | Эмаль для пола ПФ-266 | т | 0,00055 | Подрядчик
[8 empty] | Шкурка шлифовальная двухслойная с зернистостью 40-25 | м2 | 0,0352 | Подрядчик
[8 empty] | Ветошь | кг | 0,00576 | Подрядчик
[8 empty] | Щебень пористый из металлургического шлака М 600, фракция 5-10 мм | м3 | 0,0000768 | Подрядчик
[8 empty] | Олифа комбинированная для разведения масляных густотертых красок и для внешних работ по деревянным поверхностям | т | 0,000224 | Подрядчик
[8 empty] | Шпатлевка на цементной основе | т | 0,001312 | Подрядчик
12.9 | Погрузо-разгрузочные работы при автомобильных перевозках: Погрузка мусора строительного с погрузкой вручную | 1 т груза | 4,41 2,145*2+0,05*2,4
12.10 | Перевозка грузов автомобилями-самосвалами грузоподъемностью 10 т работающих вне карьера на расстояние: I класс груза до 25 км | 1 т груза | 4,41 2,145*2+0,05*2,4
12.11 | Размещение строительного мусора на полигоне (талоны на полигон ТБО АО "САХ" г. Иркутск) | 1 т груза | 4,41 2,145*2+0,05*2,4
Раздел 13. 5Г. Помещение ТВС
13.1 | Шпатлевание повехностей стен, потолков ручным способом из сухих смесей цементных: толщиной слоя 1 мм | 100 м2 | 0,224 (64*0,35) / 100 |  |  |  |  | Смеси сухие цементные с полимерными добавками, F15, адгезионная прочность не менее 0,3 Н/мм2, шпаклевочные, выравнивающие, для ремонта поврежденных поверхностей и для внутренних и наружных работ | т | 0.03472 | Подрядчик
13.2 | Окрашивание водоэмульсионными составами поверхностей стен, ранее окрашенных: водоэмульсионной краской с расчисткой старой краски свыше 10 до 35% | 100 м2 | 0,64 64 / 100 |  |  |  |  | Мыло хозяйственное твердое 72% | шт | 2,048 | Подрядчик
[8 empty] | Мел природный молотый | т | 0,00768 | Подрядчик
[8 empty] | Шкурка шлифовальная двухслойная с зернистостью 40-25 | м2 | 0,512 | Подрядчик
[8 empty] | Щебень пористый из металлургического шлака М 600, фракция 5-10 мм | м3 | 0,002816 | Подрядчик
[8 empty] | Клей малярный жидкий | кг | 1,5552 | Подрядчик
[8 empty] | Шпатлевка на цементной основе | т | 0,004096 | Подрядчик
[8 empty] | Краска акриловая | т | 0.04288 | Подрядчик
13.3 | Шпатлевание повехностей стен, потолков ручным способом из сухих смесей цементных: толщиной слоя 1 мм | 100 м2 | 0,10395 (29,7*0,35) / 100 |  |  |  |  | Смеси сухие цементные с полимерными добавками, F15, адгезионная прочность не менее 0,3 Н/мм2, шпаклевочные, выравнивающие, для ремонта поврежденных поверхностей и для внутренних и наружных работ | т | 0.024428 | Подрядчик
13.4 | Окрашивание водоэмульсионными составами поверхностей потолков, ранее окрашенных: водоэмульсионной краской, с расчисткой старой краски свыше 10 до 35% | 100 м2 | 0,297 29,7 / 100 |  |  |  |  | Мыло хозяйственное твердое 72% | шт | 0,9504 | Подрядчик
[8 empty] | Мел природный молотый | т | 0,003564 | Подрядчик
[8 empty] | Шкурка шлифовальная двухслойная с зернистостью 40-25 | м2 | 0,4752 | Подрядчик
[8 empty] | Щебень пористый из металлургического шлака М 600, фракция 5-10 мм | м3 | 0,0013068 | Подрядчик
[8 empty] | Клей малярный жидкий | кг | 0,72171 | Подрядчик
[8 empty] | Шпатлевка на цементной основе | т | 0,0020196 | Подрядчик
[8 empty] | Краска акриловая | т | 0.019899 | Подрядчик
13.5 | Ремонт штукатурки потолков по камню и бетону цементно-известковым раствором, площадью отдельных мест: до 1 м2 толщиной слоя до 20 мм | 100 м2 | 0,03 3 / 100 | Строительный мусор | т | 0,1014 | Мусор | Раствор готовый отделочный тяжелый, цементно-известковый, состав 1:1:6 | м3 | 0,0693 | Подрядчик
13.6 | Приготовление безусадочных, быстротвердеющих составов тиксотропного типа однокомпонентных: вручную | м3 | 0,0051 0,005*1,02
13.7 | Ремонт бетонных и железобетонных конструкций безусадочными, быстротвердеющими сухими составами наливного типа вручную с устройством мелкощитовой опалубки: стен | м3 | 0,005 |  |  |  |  | Смеси сухие ремонтные тиксотропные, класс В60 (М800), F400, W16, безусадочные, быстротвердеющие | кг | 9,69 | Подрядчик
13.8 | Окраска водно-дисперсионными акриловыми составами улучшенная: по штукатурке потолков | 100 м2 | 0,03 3 / 100 |  |  |  |  | Грунтовка акриловая | т | 0,00099 | Подрядчик
[8 empty] | Краска акриловая | т | 0,00066 | Подрядчик
[8 empty] | Шкурка шлифовальная двухслойная с зернистостью 40-25 | м2 | 0,0252 | Подрядчик
[8 empty] | Ветошь | кг | 0,0093 | Подрядчик
[8 empty] | Шпатлевка на цементной основе | т | 0,00165 | Подрядчик
13.9 | Расчистка поверхностей шпателем, щетками от старых покрасок | м2 | 46,305
13.10 | Обезжиривание поверхностей: уайт-спиритом | 100 м2 | 0,46305 (из3) / 100 |  |  |  |  | Ветошь | кг | 2,31525 | Подрядчик
[8 empty] | Уайт-спирит | кг | 14,8176 | Подрядчик
13.11 | Огрунтовка металлических поверхностей за 1 раз: мастика "Вектор 1236" 150г/м2 на 1 слой вручную | 100 м2 | 0,46305 (из3) / 100 |  |  |  |  | Антикоррозийная мастика "Вектор 1236" (150 г на 1 м2 в 1 слой) | кг | 6,94575 | Подрядчик
13.12 | Гидроизоляция боковая обмазочная битумная в 2 слоя по выровненной поверхности бутовой кладки, кирпичу, бетону вручную | 100 м2 | 0,46305 (из3) / 100 |  |  |  |  | Гидроизоляционная мастика "Магистраль" (200г на 1 м2 в 1 слой) | кг | 18,522 из3*0,2*2 | Подрядчик
[8 empty] | Керосин для технических целей | т | 0,0222264 | Подрядчик
[8 empty] | Ветошь | кг | 0,09261 | Подрядчик
13.13 | Обертывание поверхности изоляции рулонными материалами насухо с проклейкой швов | 100 м2 | 0,4025 (35*1,15) / 100 |  |  |  |  | Пенотерм НПП ЛФ 5 мм | м2 | 46,2875 | Подрядчик
[8 empty] | Битумы нефтяные строительные изоляционные БНИ-IV-3, БНИ-IV, БНИ-V | т | 0,0050715 | Подрядчик
[8 empty] | Мастика битумно-масляная морозостойкая горячего применения | т | 0,012075 | Подрядчик
[8 empty] | Лента стальная упаковочная мягкая нормальной точности 0,7х20-50 мм | т | 0,0189175 | Подрядчик
[8 empty] | Лак битумный БТ-577 | т | 0,0005072 | Подрядчик
13.14 | Разборка монолитных перекрытий: дна бетонных дренажных лотков | м3 | 0,0753 | Строительный мусор | т | 0.18072 | Мусор
13.15 | Технологическая очистка поверхности полов щетками | м2 | 2,4
13.16 | Технологическое обеспыливание бетонной поверхности полов | м2 | 2,4
13.17 | Приготовление безусадочных, быстротвердеющих составов тиксотропного типа однокомпонентных: вручную | м3 | 0,0612 2,4*0,025*1,02
13.18 | Нанесение наливных безусадочных, быстротвердеющих составов тиксотропного типа вручную на горизонтальные поверхности конструкций: бетонных и железобетонных | м3 | 0,06 2,4*0,025 |  |  |  |  | Смеси сухие ремонтные тиксотропные, класс В60 (М800), F400, W16, безусадочные, быстротвердеющие | кг | 116,28 | Подрядчик
13.19 | Резка затвердевшего покрытия прямолинейными участками длиной от 0,1 до 20 м нарезчиком швов с алмазными дисками при ширине пропила 3 мм: железобетонного на глубину 50 мм | 100 м | 0,01 1 / 100 |  |  |  |  | Диск алмазный для твердых материалов, диаметр 350 мм | шт | 0,0114 | Подрядчик
13.20 | Разборка покрытий полов: из керамогранитных плит | 100 м2 | 0,006 0,6 / 100 | Строительный мусор | т | 0,0258 | Мусор
13.21 | Разборка в зданиях и сооружения покрытий полов: бетонных толщиной 100мм | 100 м2 | 0,006 (0,06/0,1) / 100 | Строительный мусор | т | 0.132 | Мусор
13.22 | Прокладка полипропиленовых труб диаметром: 50 мм | 100 м | 0,0125 1,25 / 100 |  |  |  |  | Трубы полипропиленовые для систем водоотведения, диаметр 50 мм | м | 1,2475 | Подрядчик
[8 empty] | Болты с гайками и шайбами для санитарно-технических работ, диаметр 16 мм | т | 0,000015 | Подрядчик
[8 empty] | Кольца резиновые уплотнительные для полипропиленовых труб, диаметр 50 мм | 100 шт | 0,0015 | Подрядчик
13.23 | Устройство стяжек: бетонных толщиной 80 мм | 100 м2 | 0,006 0,6 / 100 |  |  |  |  | Смеси бетонные тяжелого бетона (БСТ), крупность заполнителя 10 мм, класс В15 (М200) | м3 | 0.04342 | Подрядчик
13.24 | Снятие дверных полотен | 100 м2 | 0,019 1,9 / 100 | Строительный мусор | т | 0,02242 | Мусор
13.25 | Демонтаж дверных коробок: в каменных стенах с отбивкой штукатурки в откосах | 100 шт | 0,01 1 / 100 | Строительный мусор | т | 0,105 | Мусор
13.26 | Установка блоков из ПВХ в наружных и внутренних дверных проемах: в каменных стенах площадью проема до 3 (2,4) м2. Применительно (из алюминиевого профиля) | 100 м2 | 0,019 1,9 / 100 |  |  |  |  | Блок дверной из алюминиевого профиля распашной с одинарным остеклением, площадь свыше 2,5 м2 | м2 | 1,9 | Подрядчик
[8 empty] | Лента бутиловая | м | 7,638 | Подрядчик
[8 empty] | Лента бутиловая диффузионная | м | 0,817 | Подрядчик
[8 empty] | Лента предварительно сжатая, уплотнительная | 10 м | 0,5567 | Подрядчик
[8 empty] | Дюбели монтажные, размер 10х130 (10х132, 10х150) мм | 10 шт | 1,2388 | Подрядчик
[8 empty] | Клинья пластиковые монтажные | 100 шт | 0,152 | Подрядчик
[8 empty] | Пена монтажная | л | 1,75997 | Подрядчик
13.27 | Погрузо-разгрузочные работы при автомобильных перевозках: Погрузка мусора строительного с погрузкой вручную | 1 т груза | 0,567 0,1014+0,18072+0,0258+0,132+0,105+0,02242 | 0.56734
13.28 | Перевозка грузов автомобилями-самосвалами грузоподъемностью 10 т работающих вне карьера на расстояние: I класс груза до 25 км | 1 т груза | 0,567 0,1014+0,18072+0,0258+0,132+0,105+0,02242
13.29 | Размещение строительного мусора на полигоне (талоны на полигон ТБО АО "САХ" г. Иркутск) | тн | 0,567 0,1014+0,18072+0,0258+0,132+0,105+0,02242
Раздел 14. 7Г. Лестница № 12.
14.1 | Отбивка штукатурки с поверхностей: стен и потолков кирпичных | 100 м2 | 0,2341 23,41 / 100 | Строительный мусор | т | 1,077 | Мусор
14.2 | Сплошное выравнивание внутренних поверхностей (однослойное оштукатуривание) из сухих растворных смесей толщиной до 20 мм: стен | 100 м2 | 0,2341 23,41 / 100 |  |  |  |  | Смеси сухие строительные штукатурные, декоративные, минеральные, под окраску | т | 0.39797 | Подрядчик
[8 empty] | Грунтовка укрепляющая, глубокого проникновения, быстросохнущая, паропроницаемая | кг | 2,41123 | Подрядчик
14.3 | Окраска водно-дисперсионными акриловыми составами улучшенная: по штукатурке стен | 100 м2 | 0,2341 23,41 / 100 |  |  |  |  | Краска акриловая | т | 0,007023 | Подрядчик
[8 empty] | Грунтовка акриловая | т | 0,004682 | Подрядчик
[8 empty] | Шкурка шлифовальная двухслойная с зернистостью 40-25 | м2 | 0,196644 | Подрядчик
[8 empty] | Ветошь | кг | 0,072571 | Подрядчик
[8 empty] | Шпатлевка на цементной основе | т | 0,0119391 | Подрядчик
14.4 | Шпатлевание повехностей стен, потолков ручным способом из сухих смесей цементных: толщиной слоя 1 мм | 100 м2 | 0,647815 (107,09+78)*0,35) / 100 |  |  |  |  | Смеси сухие цементные с полимерными добавками, F15, адгезионная прочность не менее 0,3 Н/мм2, шпаклевочные, выравнивающие, для ремонта поврежденных поверхностей и для внутренних и наружных работ | т | 0.10041 | Подрядчик
14.5 | Окрашивание водоэмульсионными составами поверхностей стен, ранее окрашенных: водоэмульсионной краской с расчисткой старой краски свыше 10 до 35% | 100 м2 | 1,0709 107,09 / 100 |  |  |  |  | Мыло хозяйственное твердое 72% | шт | 3,42528 | Подрядчик
[8 empty] | Мел природный молотый | т | 0,0128448 | Подрядчик
[8 empty] | Шкурка шлифовальная двухслойная с зернистостью 40-25 | м2 | 0,85632 | Подрядчик
[8 empty] | Щебень пористый из металлургического шлака М 600, фракция 5-10 мм | м3 | 0,0047098 | Подрядчик
[8 empty] | Клей малярный жидкий | кг | 2,601072 | Подрядчик
[8 empty] | Шпатлевка на цементной основе | т | 0,0068506 | Подрядчик
[8 empty] | Краска акриловая | т | 0.071717 | Подрядчик
14.6 | Улучшенная масляная окраска ранее окрашенных полов: за два раза с расчисткой старой краски до 35% (эмаль ПФ-266) | 100 м2 | 0,409 40,9 / 100 |  |  |  |  | Эмаль для пола ПФ-266 | т | 0,007035 | Подрядчик
[8 empty] | Шкурка шлифовальная двухслойная с зернистостью 40-25 | м2 | 0,4499 | Подрядчик
[8 empty] | Ветошь | кг | 0,07362 | Подрядчик
[8 empty] | Щебень пористый из металлургического шлака М 600, фракция 5-10 мм | м3 | 0,0009816 | Подрядчик
[8 empty] | Олифа комбинированная для разведения масляных густотертых красок и для внешних работ по деревянным поверхностям | т | 0,002863 | Подрядчик
[8 empty] | Шпатлевка на цементной основе | т | 0,016769 | Подрядчик
14.7 | Расчистка поверхностей шпателем, щетками от старых покрасок | м2 | 8
14.8 | Окраска масляными составами: деревянных поручней с покрытием лаком | 100 м2 | 0,08 8 / 100 |  |  |  |  | Эмаль ПФ-115 | кг | 1,096 *1000 | Подрядчик
[8 empty] | Шкурка шлифовальная двухслойная с зернистостью 40-25 | м2 | 0,0672 | Подрядчик
[8 empty] | Ветошь | кг | 0,0248 | Подрядчик
[8 empty] | Щебень пористый из металлургического шлака М 600, фракция 5-10 мм | м3 | 0,000192 | Подрядчик
[8 empty] | Масляный лак применяют для антикоррозийной защиты проводов | т | 0,000176 | Подрядчик
[8 empty] | Олифа комбинированная для разведения масляных густотертых красок и для внешних работ по деревянным поверхностям | т | 0,000184 | Подрядчик
[8 empty] | Шпатлевка клеевая | т | 0,004512 | Подрядчик
14.9 | Шпатлевание повехностей стен, потолков ручным способом из сухих смесей цементных: толщиной слоя 1 мм | 100 м2 | 0,0865 (86,5*0,1) / 100 |  |  |  |  | Смеси сухие цементные с полимерными добавками, F15, адгезионная прочность не менее 0,3 Н/мм2, шпаклевочные, выравнивающие, для ремонта поврежденных поверхностей и для внутренних и наружных работ | т | 0.020328 | Подрядчик
14.10 | Окрашивание водоэмульсионными составами поверхностей потолков, ранее окрашенных: водоэмульсионной краской, с расчисткой старой краски до 10% | 100 м2 | 0,865 86,5 / 100 |  |  |  |  | Мыло хозяйственное твердое 72% | шт | 2,076 | Подрядчик
[8 empty] | Мел природный молотый | т | 0,0035465 | Подрядчик
[8 empty] | Шкурка шлифовальная двухслойная с зернистостью 40-25 | м2 | 1,384 | Подрядчик
[8 empty] | Щебень пористый из металлургического шлака М 600, фракция 5-10 мм | м3 | 0,003806 | Подрядчик
[8 empty] | Клей малярный жидкий | кг | 1,23695 | Подрядчик
[8 empty] | Шпатлевка на цементной основе | т | 0,0047575 | Подрядчик
[8 empty] | Краска акриловая | т | 0.054495 | Подрядчик
14.11 | Окраска масляными составами ранее окрашенных металлических решеток за 2 раза | 100 м2 | 0,2118 21,18 / 100 |  |  |  |  | Эмаль ПФ-115 | т | 0,002393 | Подрядчик
[8 empty] | Ветошь | кг | 0,02118 | Подрядчик
[8 empty] | Олифа комбинированная для разведения масляных густотертых красок и для внешних работ по деревянным поверхностям | т | 0,0014402 | Подрядчик
14.12 | Улучшенная масляная окраска ранее окрашенных стен: за два раза с расчисткой старой краски свыше 10 до 35% | 100 м2 | 0,78 78 / 100 |  |  |  |  | Эмаль ПФ-115 | т | 0,016458 | Подрядчик
[8 empty] | Шкурка шлифовальная двухслойная с зернистостью 40-25 | м2 | 0,858 | Подрядчик
[8 empty] | Ветошь | кг | 0,1404 | Подрядчик
[8 empty] | Щебень пористый из металлургического шлака М 600, фракция 5-10 мм | м3 | 0,001872 | Подрядчик
[8 empty] | Олифа комбинированная для разведения масляных густотертых красок и для внешних работ по деревянным поверхностям | т | 0,004446 | Подрядчик
[8 empty] | Шпатлевка на цементной основе | т | 0,031902 | Подрядчик
14.13 | Окраска масляными составами ранее окрашенных поверхностей труб: стальных за 2 раза | 100 м2 | 0,1 10 / 100 |  |  |  |  | Эмаль ПФ-115 | т | 0,00161 | Подрядчик
[8 empty] | Ветошь | кг | 0,01 | Подрядчик
[8 empty] | Олифа комбинированная для разведения масляных густотертых красок и для внешних работ по деревянным поверхностям | т | 0,00089 | Подрядчик
14.14 | Укладка металлического накладного профиля (порога) | 100 м | 0,09172 9,172 / 100 |  |  |  |  | Рейка алюминиевая прижимная краевая, сечение 3х32 мм | м | 9,6306 | Подрядчик
[8 empty] | Винты самонарезающие, остроконечные, длина 35 мм | 100 шт | 0,614524 | Подрядчик
14.15 | Погрузо-разгрузочные работы при автомобильных перевозках: Погрузка мусора строительного с погрузкой вручную | 1 т груза | 1,077
14.16 | Перевозка грузов автомобилями-самосвалами грузоподъемностью 10 т работающих вне карьера на расстояние: I класс груза до 25 км | 1 т груза | 1.077
1417 | Размещение строительного мусора на полигоне (талоны на полигон ТБО АО "САХ" г. Иркутск) | 1 т груза | 1,077
Раздел 15. 7Г. Тамбур перед помещением нижней крестовины
15.1 | Отбивка штукатурки с поверхностей: стен и потолков кирпичных | 100 м2 | 0,0624 6,24 / 100 | Строительный мусор | т | 0,287 | Мусор
15.2 | Сплошное выравнивание внутренних поверхностей (однослойное оштукатуривание) из сухих растворных смесей толщиной до 20 мм: стен | 100 м2 | 0,0624 6,24 / 100 |  |  |  |  | Смеси сухие строительные штукатурные, декоративные, минеральные, под окраску | т | 0.10608 | Подрядчик
15.3 | Окраска водно-дисперсионными акриловыми составами улучшенная: по штукатурке стен | 100 м2 | 0,0624 6,24 / 100 |  |  |  |  | Краска акриловая | т | 0,001872 | Подрядчик
[8 empty] | Грунтовка акриловая | т | 0,001248 | Подрядчик
[8 empty] | Шкурка шлифовальная двухслойная с зернистостью 40-25 | м2 | 0,052416 | Подрядчик
[8 empty] | Ветошь | кг | 0,019344 | Подрядчик
[8 empty] | Шпатлевка на цементной основе | т | 0,0031824 | Подрядчик
15.4 | Шпатлевание повехностей стен, потолков ручным способом из сухих смесей цементных: толщиной слоя 1 мм | 100 м2 | 0,0569625 (5,025+11,25)*0,35) / 100 |  |  |  |  | Смеси сухие цементные с полимерными добавками, F15, адгезионная прочность не менее 0,3 Н/мм2, шпаклевочные, выравнивающие, для ремонта поврежденных поверхностей и для внутренних и наружных работ | т | 0.008829 | Подрядчик
15.5 | Окрашивание водоэмульсионными составами поверхностей стен, ранее окрашенных: водоэмульсионной краской с расчисткой старой краски свыше 10 до 35% | 100 м2 | 0,05025 5,025 / 100 |  |  |  |  | Мыло хозяйственное твердое 72% | шт | 0,1608 | Подрядчик
[8 empty] | Мел природный молотый | т | 0,000603 | Подрядчик
[8 empty] | Шкурка шлифовальная двухслойная с зернистостью 40-25 | м2 | 0,0402 | Подрядчик
[8 empty] | Щебень пористый из металлургического шлака М 600, фракция 5-10 мм | м3 | 0,0002211 | Подрядчик
[8 empty] | Клей малярный жидкий | кг | 0,1221075 | Подрядчик
[8 empty] | Шпатлевка на цементной основе | т | 0,0003216 | Подрядчик
[8 empty] | Краска акриловая | т | 0.003367 | Подрядчик
15.6 | Улучшенная масляная окраска ранее окрашенных стен: за два раза с расчисткой старой краски свыше 10 до 35% | 100 м2 | 0,1125 11,25 / 100 |  |  |  |  | Эмаль ПФ-115 | т | 0,002374 | Подрядчик
[8 empty] | Шкурка шлифовальная двухслойная с зернистостью 40-25 | м2 | 0,12375 | Подрядчик
[8 empty] | Ветошь | кг | 0,02025 | Подрядчик
[8 empty] | Щебень пористый из металлургического шлака М 600, фракция 5-10 мм | м3 | 0,00027 | Подрядчик
[8 empty] | Олифа комбинированная для разведения масляных густотертых красок и для внешних работ по деревянным поверхностям | т | 0,0006413 | Подрядчик
[8 empty] | Шпатлевка на цементной основе | т | 0,0046013 | Подрядчик
15.7 | Расчистка поверхностей шпателем, щетками от старых покрасок | м2 | 1,6408 4,688*0,35
15.8 | Окраска водно-дисперсионными акриловыми составами улучшенная: по сборным конструкциям потолков, подготовленным под окраску | 100 м2 | 0,04688 4,688 / 100 |  |  |  |  | Краска акриловая | т | 0,001547 | Подрядчик
[8 empty] | Грунтовка акриловая | т | 0,001031 | Подрядчик
[8 empty] | Шкурка шлифовальная двухслойная с зернистостью 40-25 | м2 | 0,0393792 | Подрядчик
[8 empty] | Ветошь | кг | 0,0145328 | Подрядчик
[8 empty] | Шпатлевка на цементной основе | т | 0,0002578 | Подрядчик
15.9 | Улучшенная масляная окраска ранее окрашенных дверей: за два раза с расчисткой старой краски свыше 10 до 35% | 100 м2 | 0,01596 1,596 / 100 |  |  |  |  | Эмаль ПФ-115 | т | 0,000343 | Подрядчик
[8 empty] | Шкурка шлифовальная двухслойная с зернистостью 40-25 | м2 | 0,017556 | Подрядчик
[8 empty] | Ветошь | кг | 0,0028728 | Подрядчик
[8 empty] | Щебень пористый из металлургического шлака М 600, фракция 5-10 мм | м3 | 0,0000383 | Подрядчик
[8 empty] | Олифа комбинированная для разведения масляных густотертых красок и для внешних работ по деревянным поверхностям | т | 0,0000814 | Подрядчик
[8 empty] | Шпатлевка клеевая | т | 0,0006288 | Подрядчик
15.10 | Окраска по металлу за 2 раза заполнений дверных проемов (К=2,4 ТЧ.п.2.62.6. Приложение 62.4. п. 12.) | 100 м2 | 0,02215 2,215 / 100 |  |  |  |  | Эмаль ПФ-115 | т | 0,000478 | Подрядчик
[8 empty] | Ветошь | кг | 0,010632 | Подрядчик
[8 empty] | Растворитель | т | 0,0001382 | Подрядчик
15.11 | Окраска масляными составами ранее окрашенных поверхностей труб: стальных за 2 раза | 100 м2 | 0,036 3,6 / 100 |  |  |  |  | Эмаль ПФ-115 | т | 0,00058 | Подрядчик
[8 empty] | Ветошь | кг | 0,0036 | Подрядчик
[8 empty] | Олифа комбинированная для разведения масляных густотертых красок и для внешних работ по деревянным поверхностям | т | 0,0003204 | Подрядчик
15.12 | Погрузо-разгрузочные работы при автомобильных перевозках: Погрузка мусора строительного с погрузкой вручную | 1 т груза | 0,287
15.13 | Перевозка грузов автомобилями-самосвалами грузоподъемностью 10 т работающих вне карьера на расстояние: I класс груза до 25 км | 1 т груза | 0,287
15.14 | Размещение строительного мусора на полигоне (талоны на полигон ТБО АО "САХ" г. Иркутск) | 1 т груза | 0,287
Раздел 16. 7Г. Помещение нижней крестовины
16.1 | Покрытие поверхностей грунтовкой глубокого проникновения: за 1 раз полов | 100 м2 | 0,136 13,6 / 100 |  |  |  |  | Ветошь | кг | 0.0136 | Подрядчик
[8 empty] | Грунтовка акриловая, АК-02 для бетонных полов | кг | 1.4008 | Подрядчик
16.2 | Улучшенная масляная окраска ранее окрашенных полов: за два раза с расчисткой старой краски до 35% | 100 м2 | 0,136 13,6 / 100 |  |  |  |  | Шкурка шлифовальная двухслойная с зернистостью 40-25 | м2 | 0.1496 | Подрядчик
[8 empty] | Ветошь | кг | 0.02448 | Подрядчик
[8 empty] | Щебень пористый из металлургического шлака М 600, фракция 5-10 мм | м3 | 0.0003264 | Подрядчик
[8 empty] | Эмаль для пола ПФ-266 | т | 0.0023392 | Подрядчик
[8 empty] | Олифа комбинированная для разведения масляных густотертых красок и для внешних работ по деревянным поверхностям | т | 0.000952 | Подрядчик
[8 empty] | Шпатлевка на цементной основе | т | 0.005576 | Подрядчик
16.3 | Расчистка поверхностей шпателем, щетками от старых покрасок | м2 | 2.54
16.4 | Обезжиривание поверхностей вручную | 100 м2 | 0,0254 2,54 / 100 |  |  |  |  | Ветошь | кг | 0.127 | Подрядчик
[8 empty] | Ацетон технический, сорт высший | т | 0.001016 | Подрядчик
16.5 | Окраска металлических огрунтованных поверхностей: эмалью ПФ-115 за 2 раза вручнуб | 100 м2 | 0,0254 2,54 / 100 |  |  |  |  | Уайт-спирит | кг | 0,07112 | Подрядчик
[8 empty] | Грунт-эмаль Ржавостоп (расход на два слоя 180г/м2) | кг | 0,4572 | Подрядчик
Раздел 17. Помещения выводов 7Г
17.1 | Защита элементов фасадов при проведении отделочных работ | 100 м2 | 0,2 20 / 100 |  |  |  |  | Пленка полиэтиленовая толщиной: 0,2-0,5 мм | м2 | 20.956 | Подрядчик
17.2 | Разборка в зданиях и сооружения с агрессивными средами покрытий полов: цементных и бетонных толщиной 40 мм (кислото- и жароупорных бетонов) | 100 м2 | 0,371 37,1 / 100 | Строительный мусор | т | 3.2648 | Мусор
17.3 | Устройство стяжек: цементных толщиной 40 мм | 100 м2 | 0,371 37,1/100 |  |  |  |  | Раствор готовый кладочный цементный тяжелый | м3 | 1.5137 | Подрядчик
17.4 | Устройство покрытий из плит керамогранитных размером: 300х300*8мм | 100 м2 | 0,371 37,1/100 |  |  |  |  | Смеси сухие водостойкие для затирки межплиточных швов шириной 1-6 мм (различная цветовая гамма) | т | 0.004823 | Подрядчик
[8 empty] | Гранит керамический многоцветный неполированный, размер 300х300х8 мм | м2 | 37.842 | Подрядчик
[8 empty] | Рейки деревянные, сечение 8х18 мм | м3 | 0.00371 | Подрядчик
[8 empty] | Клей для облицовочных работ водостойкий (сухая смесь) | т | 0.15953 | Подрядчик
[8 empty] | Грунтовка укрепляющая, глубокого проникновения, быстросохнущая, паропроницаемая | кг | 12.985 | Подрядчик
17.5 | Укладка металлического накладного профиля (порога) | 100 м | 0,0245 2,45 / 100 |  |  |  |  | Винты самонарезающие, остроконечные, длина 35 мм | 100 шт | 0.16415 | Подрядчик
[8 empty] | Рейка алюминиевая прижимная краевая, сечение 3х32 мм | м | 2.5725 | Подрядчик
17.6 | Устройство стяжек: бетонных толщиной 80 мм | 100 м2 | 0,011 1,1 / 100 |  |  |  |  | Смеси бетонные тяжелого бетона (БСТ), крупность заполнителя 10 мм, класс В15 (М200) | м3 | 0.08976 | Подрядчик
17.7 | Погрузо-разгрузочные работы при автомобильных перевозках: Погрузка мусора строительного с погрузкой вручную | 1 т груза | 3.265
17.8 | Перевозка грузов автомобилями-самосвалами грузоподъемностью 10 т работающих вне карьера на расстояние: I класс груза до 25 км | 1 т груза | 3.265
17.9 | Размещение строительного мусора на полигоне (талоны на полигон ТБО АО "САХ" г. Иркутск) | тн | 3.265
Раздел 18. IGS01UAA07UU010UU01 Гидроизоляция трещин в бетоне инженерно-строительных конструкций гидроагрегатов
18.1 | Пробивка в ж/бетонных конструкциях полов и стен борозд площадью сечения: до 20 см2 | 100 м | 0,965 96,5 / 100
18.2 | Расчистка поверхностей шпателем, щетками от старых покрасок | м2 | 96.5
18.3 | Технологическое обеспыливание бетонной поверхности стен | м2 | 96.5
18.4 | Приготовление безусадочных, быстротвердеющих составов тиксотропного типа однокомпонентных: вручную | м3 | 0,1181 0,04*0,03*96,5*1,02
18.5 | Нанесение безусадочных, быстротвердеющих составов тиксотропного типа вручную в один слой, толщина слоя 30 мм, на поверхности бетонных и железобетонных конструкций: вертикальные | 100 м2 | 0,0386 96,5*0,04 / 100 |  |  |  |  | Смеси сухие ремонтные тиксотропные, класс В60 (М800), F400, W16, безусадочные, быстротвердеющие | кг | 224.4204 | Подрядчик
18.6 | Устройство центров инъектирования на линейных швах: в отверстиях диаметром 14 мм, глубиной 1000 мм | 1000 шт | 0,4825 96,5*5 / 1000 |  |  |  |  | Пакер-инъектор металлический с плоской головкой диам.13мм | шт | 482.5 | Подрядчик
[8 empty] | Смеси сухие ремонтные тиксотропные, класс В60 (М800), F400, W16, безусадочные, быстротвердеющие | кг | 5.3384 | Подрядчик
18.7 | Герметизация технологических швов и сквозных трещин в железобетонных конструкциях с использованием инъекционных одно- и двухкомпонентных полиуретановых составов: смола | 10 м2 | 14,475 96,5*1.5 / 10 |  |  |  |  | MC-Injekt 2111(MC-Injekt 2033) (смола-эластомер низкой вязкости для предварительной гидроизоляции) | кг | 243.18 | Подрядчик
[8 empty] | МС-Injekt 2300 TOP RU (смола-эластомер для основной гидроизоляции) | кг | 142.82 | Подрядчик
[8 empty] | Катализатор MC-KAT 27(23) (2% от компонента А) | кг | 1.4282 | Подрядчик
[8 empty] | Растворитель для полиуретановых материалов | кг | 9.0223 | Подрядчик
18.8 | Погрузо-разгрузочные работы при автомобильных перевозках: Погрузка мусора строительного с погрузкой вручную | 1 т груза | 0,278 0,04*0,03*96,5*2,4
18.9 | Перевозка грузов автомобилями-самосвалами грузоподъемностью 10 т работающих вне карьера на расстояние: I класс груза до 25 км | 1 т груза | 0,278 0,04*0,03*96,5*2,4
18.10 | Размещение строительного мусора на полигоне (талоны на полигон ТБО АО "САХ" г. Иркутск) | 1 т груза | 0,278 0,04*0,03*96,5*2,4
Условия производства работ: Производство работ осуществляется на территории действующего предприятия с наличием в зоне производства работ одного или нескольких из перечисленных ниже факторов: разветвленной сети транспортных и инженерных коммуникаций; стесненных условий для складирования материалов; действующего технологического оборудования; движения технологического транспорта (Поз. 1.1-1.16, 2.1-2.8, 3.1-3.20, 4.1-4.20, 5.1-5.7, 6.1-6.12, 7.1-7.9, 8.1-8.14, 9.1-9.14, 10.1-10.13, 11.1-11.15, 12.1-12.8, 13.1-13.26, 14.1-14.15, 15.1-15.11, 16.1-16.5, 17.1-17.6, 18.1-18.7).
Начальник ОЭЦ ИГЭС |  | В.П. Гаримыко |  |  | Согласовано: Служба ЗиС ООО "ЕвроСибЭнерго-Гидрогенерация" подтверждает необходимость проведения данного вида работ Вед.инженер службы ЗиС О.А. Борус
Начальник УТОиР ЗиС |  | Е.А. Кочкин