## ДВ ямочный 2022
УТВЕРЖДАЮ
Главный инженер
филиала ООО "ЕвроСибЭнерго-Гидрогенерация" "Братская ГЭС"
_____________А.В. Боярский
"____" _______________2022г.
филиал ООО"ЕвроСибЭнерго-Гидрогенерация" "Братская ГЭС"
Ведомость объемов работ №2 (дефектная ведомость)
Текущий ремонт
Ямочный ремонт асфальтобетонного покрытия автодорог территории Братской ГЭС инв. № 00020026
(наименование объекта, станционный номер, инвентарный номер)
№ п.п. | Наименование работ | Объем работ |  | Демонтируемый материал |  |  |  | Потребность в основных материалах и зап.частях*
|  | Ед. изм. | Кол-во | Наименование | Ед. изм. | Кол-во | Использование (лом, утиль, мусор, реализация, повторное исп.) |  | Ед. изм. | Кол-во | Поставка (заказчик/ подрядчик)
1 | 2 | 3 | 4 | 5 | 6 | 7 | 8 | 9 | 10 | 11 | 12
Раздел 1. Ямочный ремонт асфальтобенного покрытия автодорог
1 | Ремонт асфальтобетонного покрытия дорог однослойного толщиной: 70 мм площадью ремонта до 5 м2 | м2 | 450 | лом асфальтобетон-ный | т | 56.25 | мусор | Битумы дорожные 100/130 | т | 0.36 | Подрядчик
[8 empty] | Смесь асфальтобетонная мелкозернистая плотная марка: II, тип Б, ГОСТ 9128-2013 | т | 74.7 | Подрядчик
Раздел 2. Транспортные работы (доставка асфальтобетонной смеси)
2 | Перевозка грузов (доставка асфальтобетонной смеси) автомобилями-самосвалами грузоподъемностью 10 т работающих вне карьера на расстояние 12,4км: I класс груза | т | 74.7
Раздел 3. Прочие работы (захоронение)
3 | Погрузка асфальтобетонного лома (с спользованием погрузчика) | т | 56.25
4 | Перевозка грузов (асфальтобетонного лома на полигон отходов) автомобилями-самосвалами грузоподъемностью 10 т, работающих вне карьера, на расстояние: 16,4 км: I V класс груза | т | 56.25 | [7 empty] | Подрядчик
5 | Захоронение асфальтобетонного лома | т | 56.25
Условия производства работ: Производство работ на одной половине проезжей части при систематическом движении транспорта на другой
Вывоз мусора (асфальтобетонного лома) осуществляется организацией имеющей линцензию на право перевозки груза IV класс опасности. Захоронение осуществляется специализированной организацией ООО «Братская служба санитарной очистки».
Служба ЗиС подтверждает необходимость проведения данных видов работ
| Зам. главного инженера - начальник ПТО | [5 empty] | В.Ю. Писарев
| Начальник ОППР | [5 empty] | А.А. Логинов
| Инженер по ремонту ОППР | [5 empty] | О.И. Тонких

## схема доставки аб смеси
СХЕМА ДОСТАВКИ АСФАЛЬТОБЕТОННОЙ СМЕСИ ДО МЕСТА ПРОИЗВОДСТВА РАБОТ

## схема доставки лома на полигон
СХЕМА МАРШРУТА ДОСТАВКИ АСФАЛЬТОБЕТОННОГО ЛОМА И НА ПОЛИГОН ОТХОДОВ ДЛЯ ЗАХОРОНЕНИЯ